## FC+W-OC
Cr3+-activated Phosphors Data: Part Ⅱ(Weak field)
结构信息 (Structure information) | [9 empty] | 计算光谱能级 (Calculated energy levels) |  |  | 晶体场和拉卡参数 (Crystal field and Racah parameters) | [6 empty] | 电子云重排效应 (Nephelauxetic parameter) | 激发与发射光谱数据 (PLE and PL spectral data) | [9 empty] | 参考文献与数据测量方法 (Reference and data measurement method) |  | 备注
[21 empty] | 激发光谱（PLE spectrum） | [7 empty] | 发射光谱（PL spectrum）
No. | Formula | Prototype structure | crystal system | space group | host cation site | Coordination number (CN) | ionic radius (Å) | cif. (+) or not (-) | single site (+) or not (-) | E(2E)ZPL (eV) | E(4T2) ZPL (eV) | E(4T1)ZPL (eV) | B (eV) | B (cm-1) | C (eV) | C (cm-1) | Dq (eV) | Dq (cm-1) | Dq/B | β1 | 4A2 → 4T1 (4P) maximum (nm) | 4A2 → 4T1 (4P) maximum (eV) | 4A2 → 4T1 (4F) maximum (nm) | 4A2 → 4T1 (4F) maximum (eV) | 4A2 → 4T2 maximum (nm) | 4A2 → 4T2 maximum (eV) | 2Eg → 4A2 maximum (nm) | 2Eg → 4A2 maximum (eV) | 4T2 → 4A2 maximum (nm) | 4T2 → 4A2 maximum (eV) | DOI | data measurement method
FC-001 | Cs2KGaF6 | double perovskite | cubic | Fm-3m | Ga3+ | 6 | 0.62 | - | + | 1.914 | 1.7514 | 2.6053 | 0.093363 | 752.9245 | 0.4388 | 3538.7453 | 0.17514 | 1412.4294 | 1.8759 | 1.2319 | 289 | 4.2907 | 439 | 2.8246 | 634 | 1.9558 |  |  | 782 | 1.5857 | 10.1039/d2tc02020c | Experimental | 室温实验光谱数据
FC-002 | Cs2KInF6 | double perovskite | cubic | Fm-3m | In3+ | 6 | 0.8 | - | + | 1.911 | 1.7465 | 2.5987 | 0.093222 | 751.7917 | 0.43814 | 3533.4211 | 0.17465 | 1408.4507 | 1.8735 | 1.23 | 292 | 4.2466 | 447 | 2.774 | 621 | 1.9968 |  |  | 794 | 1.5617 | 10.1021/acs.jpclett.3c00089 | Experimental | 室温实验光谱数据
FC-003 | Cs2NaAl3F12 |  | trigonal | R-3m | Al3+ | 5.8876 | 0.53 | + | + | 1.987 | 1.8411 | 2.7314 | 0.096863 | 781.1528 | 0.45526 | 3671.4182 | 0.18411 | 1484.781 | 1.9008 | 1.2781 |  |  | 429 | 2.8904 | 597 | 2.0771 |  |  | 750 | 1.6533 | 10.1021/acs.inorgchem.3c00789 | Experimental | 室温实验光谱数据
FC-004 | Cs2NaAlF6 | double perovskite | cubic | Fm-3m | Al3+ | 6 | 0.53 | + | + | 1.919 | 1.8563 | 2.7284 | 0.093354 | 752.8511 | 0.43876 | 3538.4001 | 0.18563 | 1497.006 | 1.9884 | 1.2318 |  |  | 441 | 2.8118 | 626 | 1.9808 |  |  | 710 | 1.7465 | 10.1016/S0038-1098(00)00107-1 | Experimental | 低温实验光谱数据 (77K)
FC-005 | Cs2NaGaF6 | double perovskite | cubic | Fm-3m | Ga3+ | 6 | 0.62 | + | + | 1.908 | 1.7539 | 2.6064 | 0.093049 | 750.393 | 0.43733 | 3526.8473 | 0.17539 | 1414.4272 | 1.8849 | 1.2277 | 295 | 4.2034 | 435 | 2.8506 | 625 | 1.984 |  |  | 789 | 1.5716 | 10.1016/j.jallcom.2023.171957 | Experimental | 室温实验光谱数据
FC-006 | K2LiScF6 | double perovskite | cubic | Fm-3m | Sc3+ | 6 | 0.745 | - | + | 1.908 | 1.7765 | 2.6328 | 0.09299 | 749.9161 | 0.43705 | 3524.6055 | 0.17765 | 1432.6648 | 1.9104 | 1.227 | 285 | 4.3509 | 430 | 2.8837 | 628 | 1.9745 |  |  | 768 | 1.6146 | 10.1016/j.jallcom.2023.171336 | Experimental | 室温实验光谱数据
FC-007 | K2NaGaF6 | double perovskite | cubic | Fm-3m | Ga3+ | 6 | 0.62 | - | + | 1.911 | 1.8063 | 2.6682 | 0.093067 | 750.5433 | 0.43742 | 3527.5533 | 0.18063 | 1456.6642 | 1.9408 | 1.228 | 280 | 4.4286 | 428 | 2.8972 | 625 | 1.984 |  |  | 748 | 1.6578 | 10.1021/acssuschemeng.2c02027 | Experimental | 室温实验光谱数据
FC-008 | K2NaInF6 | double perovskite | cubic | Fm-3m | In3+ | 6 | 0.8 | + | + | 1.917 | 1.7626 | 2.6193 | 0.093486 | 753.9229 | 0.43939 | 3543.4379 | 0.17626 | 1421.4641 | 1.8854 | 1.2335 | 287 | 4.3206 | 439 | 2.8246 | 633 | 1.9589 |  |  | 774 | 1.6021 | 10.1016/j.cej.2021.131740 | Experimental | 室温实验光谱数据
FC-009 | K2NaScF6 | double perovskite | cubic | Fm-3m | Sc3+ | 6 | 0.745 | + | + | 1.908 | 1.774 | 2.6298 | 0.092996 | 749.969 | 0.43708 | 3524.8544 | 0.1774 | 1430.6152 | 1.9076 | 1.227 | 287 | 4.3206 | 435 | 2.8506 | 633 | 1.9589 |  |  | 765 | 1.6209 | 10.1002/lpor.202000410 | Experimental | 室温实验光谱数据
FC-010 | K2ZnF4 |  | tetragonal | I4/mmm | Zn2+ | 5.9999 | 0.74 | + | + | 1.908 | 1.7576 | 2.6108 | 0.093039 | 750.3135 | 0.43728 | 3526.4733 | 0.17576 | 1417.4344 | 1.8891 | 1.2276 | 284 | 4.3662 | 436 | 2.844 | 628 | 1.9745 |  |  | 783 | 1.5837 | 10.1039/d3tc01523h | Experimental | 室温实验光谱数据
FC-011 | K3GaF6 |  | cubic | Fm-3m | Ga3+ | 6 | 0.62 | - | + | 1.931 | 1.7816 | 2.6455 | 0.094153 | 759.2986 | 0.44252 | 3568.7033 | 0.17816 | 1436.7816 | 1.8922 | 1.2423 |  |  | 430 | 2.8837 | 642 | 1.9315 |  |  | 750 | 1.6533 | 10.1021/acs.inorgchem.9b02630 | Experimental | 室温实验光谱数据
FC-012 | K3AlF6 |  | cubic | Fm-3m | Al3+ | 6 | 0.53 | + | + | 1.922 | 1.7842 | 2.6459 | 0.093686 | 755.5306 | 0.44032 | 3550.9938 | 0.17842 | 1438.8489 | 1.9044 | 1.2361 |  |  | 442 | 2.8054 | 640 | 1.9375 |  |  | 750 | 1.6533 | 10.1021/acs.inorgchem.9b02630 | Experimental | 室温实验光谱数据
FC-013 | KZnF3 |  | cubic | Pm-3m | Zn2+ | 6 | 0.74 | + | + | 1.92 | 1.7489 | 2.6041 | 0.093677 | 755.4576 | 0.44028 | 3550.6505 | 0.17489 | 1410.4372 | 1.867 | 1.236 | 297 | 4.1751 | 455 | 2.7253 | 683 | 1.8155 |  |  |  |  | 10.1103/PhysRevB.38.3477 | Experimental | 低温实验光谱数据 (4.2K)
FC-014 | LiBaF3 |  | cubic | Pm-3m | Ba2+ | 6 | 1.35 | - | + | 1.865 | 1.8703 | 2.7273 | 0.090575 | 730.4449 | 0.4257 | 3433.0909 | 0.18703 | 1508.2956 | 2.0649 | 1.1951 |  |  | 418 | 2.9665 | 600 | 2.0667 |  |  |  |  | 10.1016/0925-3467(94)90066-3 | Experimental | 室温实验光谱数据
FC-015 | LiCaAlF6 |  | hexagonal | P-31c | Al3+ | 6 | 0.53 | + | + | 1.908 | 1.7816 | 2.6387 | 0.092976 | 749.8102 | 0.43699 | 3524.108 | 0.17816 | 1436.7816 | 1.9162 | 1.2268 | 285 | 4.3509 | 430 | 2.8837 | 628 | 1.9745 |  |  | 764 | 1.623 | 10.1016/j.ceramint.2021.09.114 | Experimental | 室温实验光谱数据
FC-016 | LiSrAlF6 |  | hexagonal | P-31c | Al3+ | 6 | 0.53 | + | + | 1.908 | 1.7103 | 2.5554 | 0.093167 | 751.3499 | 0.43789 | 3531.3445 | 0.17103 | 1379.3103 | 1.8358 | 1.2293 | 280 | 4.4286 | 430 | 2.8837 | 630 | 1.9683 |  |  | 820 | 1.5122 | 10.1016/j.ceramint.2021.09.114 | Experimental | 室温实验光谱数据
FC-017 | LiMgAlF6 |  | trigonal | P321 | Al3+ | 6 | 0.53 | + | + | 1.905 | 1.8303 | 2.6941 | 0.092702 | 747.5997 | 0.4357 | 3513.7187 | 0.18303 | 1476.0148 | 1.9743 | 1.2232 | 280 | 4.4286 | 425 | 2.9176 | 621 | 1.9968 |  |  | 734 | 1.6894 | 10.1016/j.jlumin.2023.120095 | Experimental | 室温实验光谱数据
FC-018 | LiMgGaF6 |  | tetragonal | P42/mnm | Ga3+ | 6 | 0.62 | - | + | 1.911 | 1.7068 | 2.5521 | 0.093331 | 752.6723 | 0.43866 | 3537.5597 | 0.17068 | 1376.4625 | 1.8288 | 1.2315 | 295 | 4.2034 | 442 | 2.8054 | 650 | 1.9077 |  |  | 803 | 1.5442 | 10.1016/j.mtchem.2022.101164 | Experimental | 低温实验光谱数据 (77K)
FC-019 | LiSrGaF6 |  | hexagonal | P-31c | Ga3+ | 6 | 0.62 | - | + | 1.911 | 1.7175 | 2.5646 | 0.093302 | 752.4318 | 0.43852 | 3536.4294 | 0.17175 | 1385.0416 | 1.8408 | 1.2311 | 292 | 4.2466 | 438 | 2.8311 | 631 | 1.9651 |  |  | 813 | 1.5252 | 10.1039/D3DT01996A | Experimental | 室温实验光谱数据
FC-020 | MgF2 |  | cubic | Pa-3 | Mg2+ | 6 | 0.72 | + | + | 1.899 | 1.6294 | 2.457 | 0.092942 | 749.5306 | 0.43683 | 3522.7939 | 0.16294 | 1314.0604 | 1.7532 | 1.2263 |  |  | 493 | 2.5152 | 669 | 1.8535 |  |  | 853 | 1.4537 | 10.1063/1.452001 | Experimental | 低温实验光谱数据 (10K)
FC-021 | CdF2 |  | cubic | Fm-3m | Cd2+ | 6 | 0.95 | - | + | 1.8902 | 1.4806 | 2.2742 | 0.092994 | 749.9535 | 0.43707 | 3524.7814 | 0.14806 | 1194.0299 | 1.5921 | 1.227 |  |  | 450 | 2.7556 | 687 | 1.8049 |  |  | 988 | 1.2551 | 10.1063/1.452001 | Experimental | 室温实验光谱数据
FC-022 | CaF2 |  | cubic | Fm-3m | Ca2+ | 6 | 1 | - | + | 1.8902 | 1.3862 | 2.1565 | 0.093376 | 753.0336 | 0.43887 | 3539.2577 | 0.13862 | 1117.943 | 1.4846 | 1.2321 |  |  | 463 | 2.6782 | 689 | 1.7997 |  |  | 1100 | 1.1273 | 10.1063/1.452001 | Experimental | 室温实验光谱数据
FC-023 | SrF2 |  | cubic | Fm-3m | Sr2+ | 6 | 1.18 | - | + | 1.8902 | 1.5328 | 2.3381 | 0.092805 | 748.4303 | 0.43619 | 3517.6223 | 0.15328 | 1236.0939 | 1.6516 | 1.2245 |  |  | 425 | 2.9176 | 637 | 1.9466 |  |  | 981 | 1.264 | 10.1063/1.452001 | Experimental | 室温实验光谱数据
FC-024 | BaF2 |  | cubic | Fm-3m | Ba2+ | 6 | 1.35 | - | + | 1.8902 | 1.5476 | 2.3562 | 0.092754 | 748.0179 | 0.43594 | 3515.6843 | 0.15476 | 1248.0499 | 1.6685 | 1.2239 |  |  | 425 | 2.9176 | 640 | 1.9375 |  |  | 963 | 1.2876 | 10.1063/1.452001 | Experimental | 室温实验光谱数据
FC-025 | Na3Al2Li3F12 | garnet | cubic | Ia-3d | Al3+ | 6 | 0.53 | + | + | 1.934 | 1.8289 | 2.7014 | 0.094185 | 759.5583 | 0.44267 | 3569.9238 | 0.18289 | 1474.9263 | 1.9418 | 1.2427 |  |  | 426 | 2.9108 | 615 | 2.0163 |  |  | 741 | 1.6734 | 10.1016/j.cej.2021.131332 | Experimental | 低温实验光谱数据 (8K)
FC-026 | Na3GaF6 |  | monoclinic | P21/n | Ga3+ | 6 | 0.62 | - | + | 1.911 | 1.7829 | 2.6411 | 0.093127 | 751.0206 | 0.43769 | 3529.7969 | 0.17829 | 1437.8145 | 1.9145 | 1.2288 | 282 | 4.3972 | 430 | 2.8837 | 625 | 1.984 |  |  | 768 | 1.6146 | 10.1021/acsami.2c07495 | Experimental | 室温实验光谱数据
FC-027 | Na3Ga2Li3F12 | garnet | cubic | Ia-3d | Ga3+ | 6 | 0.62 | - | + | 1.9375 | 1.7855 | 2.6519 | 0.094476 | 761.9001 | 0.44404 | 3580.9306 | 0.17855 | 1439.8848 | 1.8899 | 1.2466 | 275 | 4.5091 | 436 | 2.844 | 645 | 1.9225 |  |  | 764 | 1.623 | 10.1039/d1tc03763c | Experimental | 室温实验光谱数据
FC-028 | Na3In2Li3F12 | garnet | cubic | Ia-3d | In3+ | 6 | 0.8 | + | + | 1.9375 | 1.7428 | 2.602 | 0.094591 | 762.8315 | 0.44458 | 3585.3081 | 0.17428 | 1405.4814 | 1.8425 | 1.2481 | 280 | 4.4286 | 429 | 2.8904 | 623 | 1.9904 |  |  | 778 | 1.5938 | 10.1039/d1tc03763c | Experimental | 室温实验光谱数据
FC-029 | NaSbF4 |  | monoclinic | P21/c | Na+ | 6 | 1.02 | - | + | 1.914 | 1.788 | 2.648 | 0.093267 | 752.1512 | 0.43835 | 3535.1104 | 0.1788 | 1441.9611 | 1.9171 | 1.2306 | 281 | 4.4128 | 429 | 2.8904 | 627 | 1.9777 |  |  | 760 | 1.6316 | 10.1016/j.mtchem.2022.101194 | Experimental | 室温实验光谱数据
FC-030 | ScF3 |  | cubic | Pm-3m | Sc3+ | 6 | 0.745 | - | + | 1.71 | 1.5816 | 2.3473 | 0.083367 | 672.3149 | 0.39183 | 3159.8802 | 0.15816 | 1275.5102 | 1.8972 | 1.1 | 310 | 4 | 468 | 2.6496 | 715 | 1.7343 |  |  | 853 | 1.4537 | 10.1021/acsami.1c01417 | Experimental | 室温实验光谱数据
FC-031 | SrAlF5 |  | tetragonal | I41/a | Al3+ | 6 | 0.53 | + | + | 1.882 | 1.638 | 2.4626 | 0.092039 | 742.2536 | 0.43259 | 3488.592 | 0.1638 | 1321.004 | 1.7797 | 1.2144 |  |  | 450 | 2.7556 | 640 | 1.9375 |  |  | 874 | 1.4188 | 10.1364/JOSAB.3.000115 | Experimental | 室温实验光谱数据
FC-032 | Na3FeF6 |  | monoclinic | P21/n | Fe3+ | 6 | 0.645 | + | + | 1.908 | 1.7842 | 2.6417 | 0.09297 | 749.7573 | 0.43696 | 3523.8593 | 0.17842 | 1438.8489 | 1.9191 | 1.2267 | 287 | 4.3206 | 430 | 2.8837 | 628 | 1.9745 |  |  | 762 | 1.6273 | 10.1002/lpor.202300668 | Experimental | 室温实验光谱数据
W-OC001 | Al2(WO4)3 | tungstates | orthorhombic | Pnca | Al3+ | 5.978 | 0.535 | + | + | 1.734 | 1.6848 | 2.4739 | 0.084336 | 680.1309 | 0.39638 | 3196.6151 | 0.16848 | 1358.6957 | 1.9977 | 1.1128 |  |  | 470 | 2.6383 | 665 | 1.8647 |  |  | 807 | 1.5366 | 10.1109/jqe.1987.1073477 | Experimental | 室温实验光谱数据
W-OC002 | AlSc(WO4)3 | tungstates | orthorhombic | Pnca | Al3+/Sc3+ | 5.9826 | 0.535/0.745 | + | - | 1.741 | 1.6241 | 2.4059 | 0.084843 | 684.2147 | 0.39876 | 3215.8091 | 0.16241 | 1309.7577 | 1.9142 | 1.1195 |  |  | 472 | 2.6271 | 677 | 1.8316 |  |  | 877 | 1.4139 | 10.1016/j.optmat.2013.11.006 | Experimental | 室温实验光谱数据
W-OC003 | Al2SiO5 |  | orthorhombic | Pnma | Al3+ | 5.9353 | 0.535 | + | + | 1.791 | 1.8168 | 2.6427 | 0.086936 | 701.098 | 0.4086 | 3295.1607 | 0.18168 | 1465.2015 | 2.0899 | 1.1471 |  |  | 523 | 2.3709 | 618 | 2.0065 |  |  | 740 | 1.6757 | 10.1016/j.jlumin.2012.04.045 | Experimental | 室温实验光谱数据
W-OC004 | BaZrSi3O9 |  | hexagonal | P-6c2 | Zr4+ | 6 | 0.72 | + | + | 1.834 | 1.6712 | 2.4882 | 0.089479 | 721.6073 | 0.42055 | 3391.5541 | 0.16712 | 1347.7089 | 1.8676 | 1.1806 |  |  | 455 | 2.7253 | 622 | 1.9936 |  |  | 800 | 1.55 | 10.1002/bio.3359 | Experimental | 室温实验光谱数据
W-OC005 | Ca3Al2Ge4O14 |  | trigonal | P321 | Ga3+/Ge4+ | 6 | 0.62/0.53 | + | - | 1.818 | 1.7778 | 2.6068 | 0.088395 | 712.8639 | 0.41546 | 3350.4602 | 0.17778 | 1433.6918 | 2.0112 | 1.1663 | 266 | 4.6617 | 470 | 2.6383 | 636 | 1.9497 |  |  | 745 | 1.6644 | 10.1016/j.saa.2019.04.069 | Experimental | 室温实验光谱数据
W-OC006 | Ca3Ga2Ge3O12 | garnet | cubic | Ia-3d | Ga3+ | 6 | 0.62 | + | + | 1.824 | 1.7919 | 2.6249 | 0.088668 | 715.0626 | 0.41674 | 3360.7943 | 0.17919 | 1445.0867 | 2.0209 | 1.1699 |  |  | 455 | 2.7253 | 620 | 2 |  |  | 749 | 1.6555 | 10.1002/adom.201700227 | Experimental | 室温实验光谱数据
W-OC007 | Ca3Hf2Al2SiO12 | garnet | cubic | Ia-3d | Hf4+ | 6 | 0.71 | + | + | 1.795 | 1.7282 | 2.5427 | 0.087341 | 704.3604 | 0.4105 | 3310.4941 | 0.17282 | 1393.7282 | 1.9787 | 1.1524 |  |  | 460 | 2.6957 | 630 | 1.9683 |  |  | 785 | 1.5796 | 10.1002/adom.201900185 | Experimental | 室温实验光谱数据
W-OC008 | Ca2LuHf2Al3O12 | garnet | cubic | Ia-3d | Hf4+ | 6 | 0.71 | + | + | 1.795 | 1.7651 | 2.5851 | 0.087254 | 703.6621 | 0.41009 | 3307.2121 | 0.17651 | 1423.4875 | 2.023 | 1.1513 |  |  | 460 | 2.6957 | 686 | 1.8076 |  |  | 755 | 1.6424 | 10.1016/j.jre.2020.05.008 | Experimental | 室温实验光谱数据
W-OC009 | Ca2LuScGa2Ge2O12 | garnet | cubic | Ia-3d | Sc3+ | 6 | 0.745 | + | + | 1.83 | 1.6814 | 2.4989 | 0.089247 | 719.7344 | 0.41946 | 3382.7518 | 0.16814 | 1355.9322 | 1.8839 | 1.1776 |  |  | 465 | 2.6667 | 690 | 1.7971 |  |  | 800 | 1.55 | 10.1021/acs.inorgchem.0c01890 | Experimental | 室温实验光谱数据
W-OC010 | Ca2LuZr2Al3O12 | garnet | cubic | Ia-3d | Zr4+ | 6 | 0.72 | + | + | 1.81 | 1.7867 | 2.6145 | 0.087968 | 709.4158 | 0.41345 | 3334.2542 | 0.17867 | 1440.9222 | 2.0311 | 1.1607 | 295 | 4.2034 | 449 | 2.7617 | 634 | 1.9558 |  |  | 750 | 1.6533 | 10.1039/C8TC01216D | Experimental | 室温实验光谱数据
W-OC011 | CaSc2O4 | calcium ferrate(III)-type [CaFe2O4] | orthorhombic | Pbam | Sc3+ | 5.9804 | 0.745 | + | + | 1.77 | 1.6757 | 2.4745 | 0.086194 | 695.1117 | 0.40511 | 3267.0249 | 0.16757 | 1351.3514 | 1.9441 | 1.1373 | 300 | 4.1333 | 470 | 2.6383 | 680 | 1.8235 |  |  | 800 | 1.55 | 10.1016/j.jlumin.2017.05.030 | Experimental | 室温实验光谱数据
W-OC012 | Ca3Sc2Ge3O12 | garnet | cubic | Ia-3d | Sc3+ | 6 | 0.745 | + | + | 1.828 | 1.7893 | 2.6232 | 0.088877 | 716.752 | 0.41772 | 3368.7344 | 0.17893 | 1443.0014 | 2.0133 | 1.1727 |  |  | 465 | 2.6667 | 650 | 1.9077 |  |  | 752 | 1.6489 | 10.1016/0925-3467(96)00036-5 | Experimental | 室温实验光谱数据
W-OC013 | Ca3Sc2Si3O12 | garnet | cubic | Ia-3d | Sc3+ | 6 | 0.745 | + | + | 1.788 | 1.7714 | 2.5901 | 0.086884 | 700.676 | 0.40835 | 3293.1773 | 0.17714 | 1428.5714 | 2.0388 | 1.1464 |  |  | 460 | 2.6957 | 650 | 1.9077 |  |  | 770 | 1.6104 | 10.1038/s41377-020-0326-8 | Experimental | 室温实验光谱数据
W-OC014 | CaY2Mg2Ge3O12 | garnet | cubic | Ia-3d | Mg2+ | 6 | 0.72 | - | + | 1.775 | 1.7906 | 2.6078 | 0.086181 | 695.009 | 0.40505 | 3266.5421 | 0.17906 | 1444.0433 | 2.0777 | 1.1371 |  |  | 455 | 2.7253 | 640 | 1.9375 |  |  | 745 | 1.6644 | 10.1063/1.3510508 | Experimental | 室温实验光谱数据
W-OC015 | CaZnGe2O6 | pyroxene | monoclinic | C2/c | Zn2+ | 6 | 0.74 | + | + | 1.788 | 1.7103 | 2.52 | 0.087027 | 701.8307 | 0.40903 | 3298.6045 | 0.17103 | 1379.3103 | 1.9653 | 1.1483 |  |  | 470 | 2.6383 | 650 | 1.9077 |  |  | 800 | 1.55 | 10.1016/j.jallcom.2017.11.182 | Experimental | 室温实验光谱数据
W-OC016 | CdWO4 | tungstates | monoclinic | P2/c | Cd2+ | 5.5697 | 0.95 | + | + | 1.76 | 1.2903 | 2.0074 | 0.086944 | 701.1615 | 0.40864 | 3295.4591 | 0.12903 | 1040.5827 | 1.4841 | 1.1472 |  |  | 529 | 2.344 | 854 | 1.452 |  |  | 1067 | 1.1621 | 10.1016/j.jpcs.2007.07.101 | Experimental | 室温实验光谱数据
W-OC017 | (Ce0.82Gd0.18)Sc3(BO3)4 | M1(III)N2(III)3(BO3)4 | rhombohedral | R32 | Sc3+ | 5.9474 | 0.745 | + | + | 1.84 | 1.6 | 2.4059 | 0.08999 | 725.7249 | 0.42295 | 3410.9068 | 0.16 | 1290.3226 | 1.778 | 1.1874 |  |  | 460 | 2.6957 | 650 | 1.9077 |  |  | 900 | 1.3778 | 10.1016/S0030-4018(03)01507-4 | Experimental | 室温实验光谱数据
W-OC018 | CsAl(MoO4)2 | molybdates | trigonal | P3m1 | Al3+ | 6 | 0.535 | + | + | 1.687 | 1.6734 | 2.4461 | 0.081971 | 661.0592 | 0.38527 | 3106.9781 | 0.16734 | 1349.5277 | 2.0415 | 1.0816 |  |  | 476 | 2.605 | 666 | 1.8619 |  |  | 810 | 1.5309 | 10.1016/j.jlumin.2003.12.048 | Experimental | 室温实验光谱数据
W-OC019 | GdSc3(BO3)4 | M1(III)N2(III)3(BO3)4 | rhombohedral | R32 | Sc3+ | 6 | 0.745 | - | + | 1.83 | 1.6544 | 2.4674 | 0.08932 | 720.3209 | 0.4198 | 3385.508 | 0.16544 | 1334.2228 | 1.8523 | 1.1785 |  |  | 480 | 2.5833 | 685 | 1.8102 |  |  | 864 | 1.4352 | 10.1016/0022-0248(95)00969-8 | Experimental | 室温实验光谱数据
W-OC020 | Gd3Sc2Ga3O12 | garnet | cubic | Ia-3d | Sc3+ | 6 | 0.745 | + | + | 1.795 | 1.7651 | 2.5851 | 0.087254 | 703.6621 | 0.41009 | 3307.2121 | 0.17651 | 1423.4875 | 2.023 | 1.1513 | 260 | 4.7692 | 455 | 2.7253 | 651 | 1.9048 |  |  | 750 | 1.6533 | 10.1016/j.jlumin.2018.05.076 | Experimental | 室温实验光谱数据
W-OC021 | Gd3(Sc1−xGax)2Ga3O12 | garnet | cubic | Ia-3d | Sc3+ | 6 | 0.745 | + | + | 1.789 | 1.7765 | 2.5962 | 0.086923 | 700.9937 | 0.40854 | 3294.6704 | 0.17765 | 1432.6648 | 2.0438 | 1.1469 |  |  | 480 | 2.5833 | 690 | 1.7971 |  |  | 758 | 1.6359 | 10.1007/BF00704574 | Experimental | 室温实验光谱数据
W-OC022 | In2(WO4)3 | tungstates | monoclinic | P21/a | In3+ | 5.924 | 0.8 | + | + | 1.734 | 1.5897 | 2.3638 | 0.084574 | 682.051 | 0.3975 | 3205.6399 | 0.15897 | 1282.0513 | 1.8797 | 1.1159 |  |  | 510 | 2.4314 | 690 | 1.7971 |  |  | 875 | 1.4171 | 10.1002/bio.3534 | Experimental | 室温实验光谱数据
W-OC023 | KAl (MoO4)2 | molybdates | trigonal | P3-m1 | Al3+ | 6 | 0.535 | + | + | 1.681 | 1.6678 | 2.4378 | 0.081679 | 658.7022 | 0.38389 | 3095.9001 | 0.16678 | 1344.9899 | 2.0419 | 1.0777 |  |  | 475 | 2.6105 | 665 | 1.8647 |  |  | 823 | 1.5067 | 10.1016/j.jlumin.2008.03.004 | Experimental | 室温实验光谱数据
W-OC024 | K2Ga2Sn6O16 |  | tetragonal | I4/m | Ga3+ | 5.9372 | 0.62 | + | + | 1.746 | 1.6957 | 2.4902 | 0.084922 | 684.8512 | 0.39913 | 3218.8009 | 0.16957 | 1367.5214 | 1.9968 | 1.1205 | 290 | 4.2759 | 460 | 2.6957 | 630 | 1.9683 |  |  | 830 | 1.494 | 10.1111/jace.17157 | Experimental | 室温实验光谱数据
W-OC025 | KIn(MoO4)2 | molybdates | orthorhombic | Pnam | In3+ | 5.9146 | 0.8 | + | + | 1.715 | 1.4736 | 2.2213 | 0.08393 | 676.8566 | 0.39447 | 3181.2258 | 0.14736 | 1188.3541 | 1.7557 | 1.1074 |  |  | 520 | 2.3846 | 721 | 1.7198 |  |  | 941 | 1.3177 | 10.1088/0953-8984/13/25/307 | Experimental | 室温实验光谱数据
W-OC026 | KIn(WO4)2 | tungstates | trigonal | P3-c1 | In3+ | 6 | 0.8 | + | + | 1.749 | 1.6047 | 2.3856 | 0.085303 | 687.9261 | 0.40092 | 3233.2529 | 0.16047 | 1294.0796 | 1.8811 | 1.1255 |  |  | 478 | 2.5941 | 690 | 1.7971 |  |  | 852.5 | 1.4545 | 10.1088/0953-8984/18/47/007 | Experimental | 室温实验光谱数据
W-OC027 | K3(Mg0.3Sc0.7)10(MoO4)15 | molybdates | rhombohedral | R3c | Sc3+ | 5.9983 | 0.745 | + | + | 1.71 | 1.5696 | 2.3333 | 0.083399 | 672.5705 | 0.39197 | 3161.0814 | 0.15696 | 1265.8228 | 1.8821 | 1.1004 |  |  | 489 | 2.5358 | 705 | 1.7589 |  |  | 875 | 1.4171 | 10.1021/cg200438p | Experimental | 室温实验光谱数据
W-OC028 | KSc(WO4)2 | tungstates | trigonal | P3-m1 | Sc3+ | 6 | 0.745 | + | + | 1.736 | 1.5549 | 2.3235 | 0.084772 | 683.6476 | 0.39843 | 3213.1438 | 0.15549 | 1253.9185 | 1.8342 | 1.1185 |  |  | 496 | 2.5 | 684 | 1.8129 |  |  | 911 | 1.3611 | 10.1016/j.optmat.2012.01.018 | Experimental | 室温实验光谱数据
W-OC029 | KTiOPO4 | phosphate | orthorhombic | Pna21 | Ti4+ | 6 | 0.605 | + | + | 1.755 | 1.6611 | 2.453 | 0.085464 | 689.2287 | 0.40168 | 3239.3751 | 0.16611 | 1339.5847 | 1.9436 | 1.1277 |  |  | 450 | 2.7556 | 658 | 1.8845 |  |  | 833 | 1.4886 | 10.1117/12.475316 | Experimental | 室温实验光谱数据
W-OC030 | La6Ga11NbO28 |  | hexagonal | P321 | Ga3+ | 6 | 0.62 | + | + | 1.84 | 1.8647 | 2.7129 | 0.089319 | 720.3122 | 0.4198 | 3385.4674 | 0.18647 | 1503.7594 | 2.0876 | 1.1785 |  |  | 432 | 2.8704 | 600 | 2.0667 |  |  | 730 | 1.6986 | 10.1039/c4tc00243a | Experimental | 室温实验光谱数据
W-OC031 | La3Ga5SiO14 |  | trigonal | P321 | Ga3+ | 6 | 0.62 | + | + | 1.782 | 1.5766 | 2.3621 | 0.087074 | 702.2087 | 0.40925 | 3300.3807 | 0.15766 | 1271.4558 | 1.8107 | 1.1489 |  |  | 432 | 2.8704 | 600 | 2.0667 |  |  | 953 | 1.3012 | 10.1103/PhysRevB.49.3781 | Experimental | 低温实验光谱数据 (15K)
W-OC032 | (La1−xLux)3Ga5O12 | garnet | cubic | Ia-3d | Ga3+ | 6 | 0.62 | + | + | 1.792 | 1.6633 | 2.4667 | 0.08735 | 704.4319 | 0.41054 | 3310.83 | 0.16633 | 1341.3816 | 1.9042 | 1.1525 |  |  | 508 | 2.4409 | 740 | 1.6757 |  |  | 825 | 1.503 | 10.1007/BF00704574 | Experimental | 室温实验光谱数据
W-OC033 | LaSc3(BO3)4 | M1(III)N2(III)3(BO3)4 | monoclinic | C2/c | Sc3+ | 5.937 | 0.745 | + | + | 1.833 | 1.5519 | 2.3466 | 0.089777 | 724.0063 | 0.42195 | 3402.8296 | 0.15519 | 1251.5645 | 1.7287 | 1.1846 |  |  | 461 | 2.6898 | 650 | 1.9077 |  |  | 948 | 1.308 | 10.1016/j.cplett.2004.05.067 | Experimental | 室温实验光谱数据
W-OC034 | La3Sc2Ga3O12 | garnet | cubic | Ia-3d | Sc3+ | 6 | 0.745 | + | + | 1.8 | 1.6644 | 2.4704 | 0.087756 | 707.7094 | 0.41245 | 3326.234 | 0.16644 | 1342.2819 | 1.8967 | 1.1579 | 290 | 4.2759 | 505 | 2.4554 | 697 | 1.7791 |  |  | 800 | 1.55 | 10.1016/j.jlumin.2018.05.076 | Experimental | 室温实验光谱数据
W-OC035 | LiCrSi2O6 | pyroxene | monoclinic | C2/c | Cr3+ | 5.8231 | 0.615 | + | + | 1.809 | 3.968 | 4.916 | 0.085729 | 691.3614 | 0.40293 | 3249.3986 | 0.3968 | 3200 | 4.6285 | 1.1312 |  |  | 480 | 2.5833 | 680 | 1.8235 |  |  |  |  | 10.1007/s00269-010-0408-x | Experimental | 室温实验光谱数据
W-OC036 | LiGa(WO4)2 | tungstates | monoclinic | P2/c | Ga3+ | 5.64 | 0.62 | + | + | 1.68 | 1.6 | 2.3597 | 0.081788 | 659.577 | 0.3844 | 3100.012 | 0.16 | 1290.3226 | 1.9563 | 1.0792 | 300 |  | 515 | 2.4078 | 720 | 1.7222 |  |  | 850 | 1.4588 | 10.1016/j.jallcom.2019.01.277 | Experimental | 室温实验光谱数据
W-OC037 | LiIO3 |  | hexagonal | P63 | Li+ | 5.9649 | 0.76 | + | + | 1.76 | 1.5215 | 2.2906 | 0.086104 | 694.3892 | 0.40469 | 3263.6291 | 0.15215 | 1226.9939 | 1.767 | 1.1361 |  |  | 495 | 2.5051 | 704 | 1.7614 |  |  | 950 | 1.3053 | 10.1016/S0925-3467(01)00198-7 | Experimental | 室温实验光谱数据
W-OC038 | LiInSiO4 | olivine | orthorhombic | Pbam | In3+ | 5.8728 | 0.8 | + | + | 1.825 | 1.5696 | 2.3656 | 0.089309 | 720.2318 | 0.41975 | 3385.0896 | 0.15696 | 1265.8228 | 1.7575 | 1.1784 |  |  | 468 | 2.6496 | 660 | 1.8788 |  |  | 920 | 1.3478 | 10.1557/JMR.2010.0026 | Experimental | 室温实验光谱数据
W-OC039 | LiInSi2O6 | pyroxene | monoclinic | C2/c | In3+ | 5.7527 | 0.8 | + | + | 1.817 | 1.6446 | 2.4521 | 0.08868 | 715.1622 | 0.4168 | 3361.2625 | 0.16446 | 1326.2599 | 1.8545 | 1.1701 |  |  | 460 | 2.6957 | 670 | 1.8507 |  |  | 840 | 1.4762 | 10.1016/j.cej.2019.123108 | Experimental | 室温实验光谱数据
W-OC040 | LiIn(WO4)2 | tungstates | monoclinic | C2/c | In3+ | 5.9685 | 0.8 | + | + | 1.715 | 1.3894 | 2.1198 | 0.084206 | 679.0801 | 0.39577 | 3191.6765 | 0.13894 | 1120.4482 | 1.6499 | 1.1111 |  |  | 522 | 2.3755 | 731 | 1.6963 |  |  | 1059 | 1.1709 | 10.1088/0953-8984/18/47/007 | Experimental | 室温实验光谱数据
W-OC041 | LiLaP4O12 | phosphate | monoclinic | C2/c | La3+ | 7.7155 | 1.16 | + | + | 1.58 | 1.6052 | 2.3341 | 0.076689 | 618.4597 | 0.36044 | 2906.7608 | 0.16052 | 1294.4984 | 2.0931 | 1.0119 |  |  | 450 | 2.7556 | 660 | 1.8788 |  |  | 875 | 1.4171 | OI: 10.1021/acsami.7b13649 | Experimental | 室温实验光谱数据
W-OC042 | LiNbO3 | perovskite | trigonal | R3c | Li+ | 5.6188 | 0.76 | + | + | 1.714 | 1.6031 | 2.3735 | 0.083516 | 673.5171 | 0.39253 | 3165.5304 | 0.16031 | 1292.8248 | 1.9195 | 1.102 |  |  | 465 | 2.6667 | 651 | 1.9048 |  |  | 893 | 1.3886 | 10.1016/j.jlumin.2007.10.032 | Experimental | 低温实验光谱数据 (15K)
W-OC043 | LiScP2O7 | M(I)M(III)P2O7 | monoclinic | P21 | Sc3+ | 5.8512 | 0.745 | + | + | 1.847 | 1.6078 | 2.4171 | 0.090327 | 728.445 | 0.42454 | 3423.6914 | 0.16078 | 1296.5964 | 1.78 | 1.1918 | 307 | 4.0391 | 470 | 2.6383 | 675 | 1.837 |  |  | 880 | 1.4091 | 10.1021/acs.chemmater.9b04934 | Experimental | 室温实验光谱数据
W-OC044 | LiSc(WO4)2 | tungstates | monoclinic | C2/c | Sc3+ | 5.9738 | 0.745 | + | + | 1.714 | 1.3288 | 2.0452 | 0.084376 | 680.4495 | 0.39657 | 3198.1125 | 0.13288 | 1071.6448 | 1.5749 | 1.1133 |  |  | 524 | 2.3664 | 733 | 1.6917 | 763 | 1.6252 | 1111 | 1.1161 | 10.1016/j.jlumin.2005.02.010 | Experimental | 室温实验光谱数据
W-OC045 | LiTaO3 | perovskite | trigonal | R3c | Ta5+ | 5.9858 | 0.64 | + | + | 1.717 | 1.607 | 2.379 | 0.083659 | 674.6729 | 0.3932 | 3170.9626 | 0.1607 | 1295.9915 | 1.9209 | 1.1039 |  |  | 488 | 2.541 | 650 | 1.9077 |  |  | 901 | 1.3762 | 10.1016/S1386-1425(98)00099-7 | Experimental | 低温实验光谱数据 (5K)
W-OC046 | Li1.6Zn1.6Sn2.8O8 |  | hexagonal | P63/mc | Sn4+ | 6 | 0.69 | + | + | 1.753 | 1.6948 | 2.4913 | 0.08528 | 687.7451 | 0.40082 | 3232.4019 | 0.16948 | 1366.7457 | 1.9873 | 1.1252 | 330 | 3.7576 | 440 | 2.8182 | 650 | 1.9077 |  |  | 830 | 1.494 | 10.1016/j.matdes.2020.108701 | Experimental | 室温实验光谱数据
W-OC047 | MgO |  | cubic | Fm-3m | Mg2+ | 6 | 0.72 | + | + | 1.785 | 1.7045 | 2.5123 | 0.086888 | 700.7123 | 0.40838 | 3293.3479 | 0.17045 | 1374.5704 | 1.9617 | 1.1465 |  |  | 452 | 2.7434 | 596 | 2.0805 |  |  | 800 | 1.55 | 10.1103/PhysRevB.7.500 | Experimental | 低温实验光谱数据 (77K)
W-OC048 | MgCaSi2O6 | pyroxene | monoclinic | C2/c | Mg2+ | 5.9269 | 0.72 | + | + | 1.805 | 1.7452 | 2.5654 | 0.08781 | 708.1419 | 0.41271 | 3328.2669 | 0.17452 | 1407.4595 | 1.9875 | 1.1586 |  |  | 456 | 2.7193 | 651 | 1.9048 |  |  | 783 | 1.5837 | 10.1016/j.jlumin.2019.03.016 | Experimental | 室温实验光谱数据
W-OC049 | MgCa2WO6 | double perovskite | monoclinic | P21/n | Mg2+ | 5.9929 | 0.72 | + | + | 1.744 | 1.637 | 2.4218 | 0.084963 | 685.1866 | 0.39933 | 3220.3768 | 0.1637 | 1320.132 | 1.9267 | 1.1211 | 371 | 3.3423 | 490 | 2.5306 | 690 | 1.7971 |  |  | 803 | 1.5442 | 10.1016/j.jallcom.2017.10.036 | Experimental | 室温实验光谱数据
W-OC050 | MgLa2ZrO6 | double perovskite | monoclinic | P21/n | Mg2+/Zr4+ | 5.9278 | 0.72/0.72 | + |  | 1.685 | 1.6814 | 2.4545 | 0.081852 | 660.0964 | 0.3847 | 3102.4529 | 0.16814 | 1355.9322 | 2.0541 | 1.08 |  |  | 453 | 2.7373 | 630 | 1.9683 |  |  | 825 | 1.503 | 10.1021/acs.chemmater.9b01587 | Experimental | 室温实验光谱数据
W-OC051 | MgMoO4 | molybdates | monoclinic | C2/m | Mg2+ | 5.8455 | 0.72 | + | + | 1.716 | 1.55 | 2.3121 | 0.083759 | 675.4789 | 0.39367 | 3174.7507 | 0.155 | 1250 | 1.8505 | 1.1052 |  |  | 497 | 2.495 | 699 | 1.774 |  |  | 900 | 1.3778 | 10.1016/j.jpcs.2007.07.101 | Experimental | 低温实验光谱数据 (10K)
W-OC052 | Mg2SiO4 | olivine | orthorhombic | Pbnm | Mg2+(2) | 5.7219 | 0.72 | + | + | 1.682 | 1.6062 | 2.3674 | 0.081874 | 660.277 | 0.38481 | 3103.302 | 0.16062 | 1295.3368 | 1.9618 | 1.0803 |  |  | 480 | 2.5833 | 675 | 1.837 |  |  | 862 | 1.4385 | 10.1103/PhysRevB.43.5234 | Experimental | 低温实验光谱数据 (10K)
W-OC053 | MgSr8La(PO4)7 | 𝛽-Ca3(PO4)2 | monoclinic | I2/a | Mg2+ | 5.8137 | 0.72 | + | + | 1.734 | 1.6052 | 2.3818 | 0.084534 | 681.7225 | 0.39731 | 3204.096 | 0.16052 | 1294.4984 | 1.8989 | 1.1154 | 320 | 3.875 | 485 | 2.5567 | 700 | 1.7714 |  |  | 845 | 1.4675 | 10.1016/j.optmat.2018.09.001 | Experimental | 室温实验光谱数据
W-OC054 | MgTa2O6 |  | tetragonal | P42/mnm | Ta5+ | 5.9841 | 0.64 | + | + | 1.826 | 1.694 | 2.5125 | 0.089009 | 717.8158 | 0.41834 | 3373.734 | 0.1694 | 1366.1202 | 1.9032 | 1.1744 | 300 | 4.1333 | 478 | 2.5941 | 635 | 1.9528 |  |  | 834 | 1.4868 | 10.1039/D0TC01951H | Experimental | 室温实验光谱数据
W-OC055 | MgTa2O6 |  | tetragonal | P42/mnm | Mg2+ | 6 | 0.72 | + | + | 1.792 | 1.6104 | 2.4048 | 0.087492 | 705.5796 | 0.41121 | 3316.2243 | 0.16104 | 1298.7013 | 1.8406 | 1.1544 | 300 | 4.1333 | 480 | 2.5833 | 648 | 1.9136 |  |  | 910 | 1.3626 | 10.1039/D0TC01951H | Experimental | 室温实验光谱数据
W-OC056 | MgWO4 | tungstates | monoclinic | P2/c | Mg2+ | 5.9616 | 0.72 | + | + | 1.729 | 1.4511 | 2.1982 | 0.084724 | 683.2569 | 0.3982 | 3211.3076 | 0.14511 | 1170.275 | 1.7128 | 1.1179 |  |  | 512 | 2.4219 | 763 | 1.6252 |  |  | 975 | 1.2718 | 10.1016/j.jpcs.2007.07.10 | Experimental | 低温实验光谱数据 (10K)
W-OC057 | Mg3Y2Ge3O12 | garnet | cubic | Ia-3d | Mg2+ | 6 | 0.72 | + | + | 1.797 | 1.7664 | 2.5872 | 0.087353 | 704.4593 | 0.41056 | 3310.9587 | 0.17664 | 1424.5014 | 2.0221 | 1.1526 | 250 | 4.96 | 436 | 2.844 | 624 | 1.9872 |  |  | 780 | 1.5897 | 10.1039/d0ra01742f | Experimental | 室温实验光谱数据
W-OC058 | NaAl(WO4)2 | tungstates | monoclinic | C2/c | Al3+ | 6 | 0.535 | - | + | 1.75 | 1.7626 | 2.5679 | 0.084973 | 685.2689 | 0.39937 | 3220.7636 | 0.17626 | 1421.4641 | 2.0743 | 1.1212 |  |  | 440 | 2.8182 | 612 | 2.0261 | 710 | 1.7465 | 777 | 1.5959 | 10.1016/j.optmat.2012.09.003 | Experimental | 低温实验光谱数据 (10K)
W-OC059 | Na2CaGe3Sn2O12 | garnet | cubic | Ia-3d | Sn4+ | 6 | 0.69 | + | + |  | 1.6757 | 1.6757 |  |  |  |  | 0.16757 | 1351.3514 |  |  | 246 | 5.0407 | 470 | 2.6383 | 670 | 1.8507 |  |  | 810 | 1.5309 | 10.1016/j.optmat.2019.109322 | Experimental | 室温实验光谱数据
W-OC060 | Na2CaTi2Ge3O12 | garnet | cubic | Ia-3d | Ti4+ | 6 | 0.605 | + | + |  | 1.7343 | 1.7343 |  |  |  |  | 0.17343 | 1398.6014 |  |  | 270 | 4.5926 | 470 | 2.6383 | 650 | 1.9077 |  |  | 780 | 1.5897 | 10.1016/j.optmat.2019.109322 | Experimental | 室温实验光谱数据
W-OC061 | Na3Ce(PO4)2 | phosphate | orthorhombic | Pca21 | Ce3+ | 6.713 | 1.01 | + | + | 1.74 | 1.5949 | 2.3716 | 0.084868 | 684.4195 | 0.39888 | 3216.7714 | 0.15949 | 1286.1736 | 1.8792 | 1.1198 | 320 | 3.875 | 475 | 2.6105 | 680 | 1.8235 |  |  | 860 | 1.4419 | 10.1016/j.jallcom.2014.03.163 | Experimental | 室温实验光谱数据
W-OC062 | NaCrSi2O6 | pyroxene | monoclinic | C2/c | Cr3+ | 5.896 | 0.615 | + | + | 1.808 | 3.7181 | 4.6604 | 0.085802 | 691.9524 | 0.40327 | 3252.1765 | 0.37181 | 2998.5007 | 4.3334 | 1.1321 |  |  | 480 | 2.5833 | 660 | 1.8788 |  |  |  |  | 10.1007/s00269-010-0408-x | Experimental | 室温实验光谱数据
W-OC063 | NaIn(MoO4)2 | molybdates | triclinic | P-1 | In3+ | 5.7637 | 0.8 | + | + | 1.715 | 1.4701 | 2.2171 | 0.083941 | 676.9433 | 0.39452 | 3181.6334 | 0.14701 | 1185.5365 | 1.7513 | 1.1076 |  |  | 520 | 2.3846 | 740 | 1.6757 |  |  | 946 | 1.3108 | 10.1088/0953-8984/13/25/307 | Experimental | 低温实验光谱数据 (5K)
W-OC064 | NaIn(WO4)2 | tungstates | monoclinic | P 2/c | In3+ | 5.9843 | 0.8 | + | + | 1.74 | 1.3101 | 2.0279 | 0.08581 | 692.0189 | 0.40331 | 3252.4887 | 0.13101 | 1056.524 | 1.5267 | 1.1322 |  |  | 536 | 2.3134 | 750 | 1.6533 |  |  | 1143 | 1.0849 | 10.1088/0953-8984/18/47/007 | Experimental | 低温实验光谱数据 (7K)
W-OC065 | Na2Mg5(MoO4)6 | molybdates | triclinic | P-1 | Mg2+ | 5.8632 | 0.72 | + | + | 1.719 | 1.5039 | 2.2586 | 0.084045 | 677.7811 | 0.39501 | 3185.5711 | 0.15039 | 1212.8563 | 1.7895 | 1.1089 |  |  | 520 | 2.3846 | 735 | 1.6871 |  |  | 914 | 1.3567 | 10.1016/j.optmat.2015.08.022 | Experimental | 室温实验光谱数据
W-OC066 | NaMg3Al(MoO4)5 | molybdates | triclinic | P-1 | Mg2+ | 5.9535 | 0.72 | + | + | 1.708 | 1.6062 | 2.3753 | 0.083202 | 670.9807 | 0.39105 | 3153.6092 | 0.16062 | 1295.3368 | 1.9305 | 1.0978 |  |  | 483 | 2.5673 | 690 | 1.7971 |  |  | 857 | 1.4469 | 10.1002/pssb.200642352 | Experimental | 低温实验光谱数据 (8K)
W-OC067 | NaMg3Al(MoO4)5 | molybdates | triclinic | P-1 | Al3+ | 5.9327 | 0.535 | + | + | 1.789 | 2.0667 | 2.9206 | 0.086368 | 696.5142 | 0.40593 | 3273.6169 | 0.20667 | 1666.6667 | 2.3929 | 1.1396 |  |  | 413 | 3.0024 | 566 | 2.1908 | 697 | 1.7791 |  |  | 10.1002/pssb.200642352 | Experimental | 低温实验光谱数据 (9K)
W-OC068 | RbAl(MoO4)2 | molybdates | trigonal | P3m1 | Al3+ | 6 | 0.535 | + | + | 1.673 | 1.6779 | 2.4468 | 0.08125 | 655.2427 | 0.38188 | 3079.6407 | 0.16779 | 1353.18 | 2.0652 | 1.0721 |  |  | 475 | 2.6105 | 660 | 1.8788 |  |  | 813 | 1.5252 | 10.1016/j.jlumin.2003.12.048 | Experimental | 低温实验光谱数据 (7K)
W-OC069 | RbIn(WO4)2 | tungstates | trigonal | P3-c1 | In3+ | 6 | 0.8 | + | + | 1.754 | 1.5897 | 2.3696 | 0.085599 | 690.3171 | 0.40232 | 3244.4904 | 0.15897 | 1282.0513 | 1.8572 | 1.1295 |  |  | 482 | 2.5726 | 711 | 1.744 |  |  | 870 | 1.4253 | 10.1088/0953-8984/18/47/007 | Experimental | 室温实验光谱数据
W-OC070 | Sc2O3 | M(III)2O3 | cubic | Ia3 | Sc3+ | 6 | 0.745 | + | + | 1.837 | 1.6294 | 2.4399 | 0.089749 | 723.7852 | 0.42182 | 3401.7903 | 0.16294 | 1314.0604 | 1.8155 | 1.1842 |  |  | 480 | 2.5833 | 670 | 1.8507 |  |  | 870 | 1.4253 | 10.1016/S0022-2313(99)00563-3 | Experimental | 室温实验光谱数据
W-OC071 | ScBO3 | M(III)BO3 | rhombohedral | R3 c | Sc3+ | 6 | 0.745 | + | + | 1.865 | 1.7092 | 2.5416 | 0.090966 | 733.5932 | 0.42754 | 3447.8879 | 0.17092 | 1378.3598 | 1.8789 | 1.2003 |  |  | 460 | 2.6957 | 645 | 1.9225 |  |  | 808 | 1.5347 | 10.1039/c8ra01084f | Experimental | 室温实验光谱数据
W-OC072 | Sc2(MoO4)3 | molybdates | orthorhombic | Pbcn | Sc3+ | 5.9886 | 0.745 | + | + | 1.692 | 1.5471 | 2.3017 | 0.082537 | 665.62 | 0.38792 | 3128.4142 | 0.15471 | 1247.6606 | 1.8744 | 1.089 |  |  | 499 | 2.485 | 710 | 1.7465 |  |  | 900 | 1.3778 | 10.1016/j.jlumin.2009.07.012 | Experimental | 室温实验光谱数据
W-OC073 | Sc2(WO4)3 | tungstates | orthorhombic | Pbcn | Sc3+ | 5.991 | 0.745 | + | + | 1.734 | 1.6021 | 2.3782 | 0.084542 | 681.7882 | 0.39735 | 3204.4046 | 0.16021 | 1291.9897 | 1.895 | 1.1155 |  |  | 480 | 2.5833 | 690 | 1.7971 |  |  | 855 | 1.4503 | 10.1002/bio.3534 | Experimental | 室温实验光谱数据
W-OC074 | ScIn(WO4)3 | tungstates | monoclinic | P21/a | Sc3+ | 6 | 0.745 | - | + | 1.732 | 1.5867 | 2.3597 | 0.08448 | 681.2906 | 0.39706 | 3202.0657 | 0.15867 | 1279.5905 | 1.8782 | 1.1147 |  |  | 485 | 2.5567 | 695 | 1.7842 |  |  | 870 | 1.4253 | 10.1002/bio.3534 | Experimental | 室温实验光谱数据
W-OC075 | SrSc2O4 |  | orthorhombic | Pnam | Sc3+ | 5.9383 | 0.745 | + | + | 1.77 | 1.5796 | 2.3623 | 0.086449 | 697.1663 | 0.40631 | 3276.6817 | 0.15796 | 1273.8854 | 1.8272 | 1.1407 | 300 | 4.1333 | 470 | 2.6383 | 680 | 1.8235 |  |  | 860 | 1.4419 | 10.1016/j.jlumin.2017.05.030 | Experimental | 低温实验光谱数据 (2.7K)
W-OC076 | YSc3(BO3)4 | M1(III)N2(III)3(BO3)4 | trigonal | R32 | Sc3+ | 6 | 0.745 | - | + | 1.82 | 1.6533 | 2.4632 | 0.08881 | 716.2096 | 0.41741 | 3366.1853 | 0.16533 | 1333.3333 | 1.8617 | 1.1718 |  |  | 480 | 2.5833 | 680 | 1.8235 |  |  | 861 | 1.4402 | 10.1016/0022-0248(95)00969-8 | Experimental | 室温实验光谱数据
W-OC077 | ZnWO4 | tungstates | monoclinic | P2/c | Zn2+ | 5.9339 | 0.74 | + | + | 1.724 | 1.4494 | 2.1948 | 0.084471 | 681.216 | 0.39701 | 3201.7153 | 0.14494 | 1168.9071 | 1.7159 | 1.1146 |  |  | 521 | 2.38 | 769 | 1.6125 |  |  | 975 | 1.2718 | 10.1016/j.jpcs.2007.07.101 | Experimental | 低温实验光谱数据 (10K)
W-OC078 | Al6Ge2O13 | mullite | orthorhombic | Pbam | Al3+ | 6 | 0.535 | - | + | 1.837 | 1.7893 | 2.626 | 0.089337 | 720.4615 | 0.41988 | 3386.1692 | 0.17893 | 1443.0014 | 2.0029 | 1.1788 |  |  | 409 | 3.0318 | 611 | 2.0295 |  |  | 767 | 1.6167 | 10.1016/j.optmat.2022.112218 | Experimental | 室温实验光谱数据
W-OC079 | AlP3O9 | metaphosphate | cubic | I43d | Al3+ | 5.9472 | 0.535 | + | + | 1.8343 | 1.7306 | 2.5575 | 0.089341 | 720.4907 | 0.4199 | 3386.3061 | 0.17306 | 1395.6734 | 1.9371 | 1.1788 |  |  | 455 | 2.7253 | 708 | 1.7514 |  |  | 780 | 1.5897 | 10.1039/d2qi00046f | Experimental | 低温实验光谱数据 (8K)
W-OC080 | Ca2LaZr2Ga2.8Al0.2O12 | garnet | cubic | Ia-3d | Zr4+ | 6 | 0.72 | + | + | 1.744 | 1.6241 | 2.4068 | 0.084996 | 685.4518 | 0.39948 | 3221.6234 | 0.16241 | 1309.7577 | 1.9108 | 1.1215 |  |  | 470 | 2.6383 | 700 | 1.7714 |  |  | 827 | 1.4994 | 10.1021/acsaelm.1c01029 | Experimental | 室温实验光谱数据
W-OC081 | Ca3Ga2Ge4O14 |  | trigonal | P321 | Ga3+ | 6 | 0.62 | + | + | 1.7971 | 1.7906 | 2.6149 | 0.087303 | 704.0587 | 0.41033 | 3309.0757 | 0.17906 | 1444.0433 | 2.051 | 1.1519 | 266 | 4.6617 | 470 | 2.6383 | 636 | 1.9497 |  |  | 749 | 1.6555 | 10.1016/j.saa.2019.04.069 | Experimental | 室温实验光谱数据
W-OC082 | Ca2LuGa3Ge2O12 | garnet | cubic | Ia-3d | Ga3+ | 6 | 0.62 | + | + | 1.7714 | 1.7997 | 2.6169 | 0.08598 | 693.3898 | 0.40411 | 3258.9318 | 0.17997 | 1451.3788 | 2.0932 | 1.1345 | 303 | 4.0924 | 460 | 2.6957 | 620 | 2 |  |  | 733 | 1.6917 | 10.1002/adom.202101633 | Experimental | 室温实验光谱数据
W-OC083 | Ca4ZrGe3O12 | garnet | cubic | Ia-3d | Zr4+ | 6 | 0.72 | + | + | 1.7971 | 1.638 | 2.4387 | 0.087678 | 707.078 | 0.41209 | 3323.2668 | 0.1638 | 1321.004 | 1.8683 | 1.1569 | 390 | 3.1795 | 477 | 2.5996 | 680 | 1.8235 |  |  | 840 | 1.4762 | 10.1039/D1QM01540K | Experimental | 室温实验光谱数据
W-OC084 | CaScAlSiO6 |  | monoclinic | C2/c | Sc3+ | 5.7516 | 0.745 | + | + | 1.8155 | 1.5666 | 2.3595 | 0.088829 | 716.363 | 0.4175 | 3366.906 | 0.15666 | 1263.4239 | 1.7637 | 1.1721 | 310 | 4 | 460 | 2.6957 | 670 | 1.8507 |  |  | 930 | 1.3333 | 10.1021/acs.chemmater.1c04131 | Experimental | 室温实验光谱数据
W-OC085 | Ga1.5In0.5O3 |  | monoclinic | C2/m | Ga3+ | 5.8442 | 0.62 | + | + | 1.8507 | 1.6986 | 2.5252 | 0.090264 | 727.9322 | 0.42424 | 3421.2813 | 0.16986 | 1369.863 | 1.8819 | 1.191 | 297 | 4.1751 | 451 | 2.7494 | 640 | 1.9375 |  |  | 820 | 1.5122 | 10.1021/acsami.1c05949 | Experimental | 室温实验光谱数据
W-OC086 | Ga1.4Sc0.6O3 |  | monoclinic | C2/m | Sc3+ | 5.8442 | 0.745 | + | + | 1.789 | 1.7294 | 2.5423 | 0.087032 | 701.8715 | 0.40905 | 3298.7959 | 0.17294 | 1394.7001 | 1.9871 | 1.1484 |  |  | 460 | 2.6957 | 650 | 1.9077 |  |  | 793 | 1.5637 | 10.1021/acsenergylett.0c02373 | Experimental | 室温实验光谱数据
W-OC087 | GaTaO4 |  | cubic | P2/a | Ga3+ /Ta5+ | 5.7674 | 0.72/0.64 | + | - | 1.7714 | 1.6622 | 2.4593 | 0.086301 | 695.9732 | 0.40561 | 3271.074 | 0.16622 | 1340.4826 | 1.9261 | 1.1387 | 250 | 4.96 | 469 | 2.6439 | 673 | 1.8425 |  |  | 825 | 1.503 | 10.1002/lpor.202100459 | Experimental | 室温实验光谱数据
W-OC088 | InMgGaO4 |  | rhombohedral | R3m | Mg2+/Ga3+ | 6 | 0.72/0.62 | + | - |  | 2.7104 | [5 empty] | 0.27104 | 2185.7923 |  |  |  |  | 416 | 2.9808 | 586 | 2.116 |  |  | 915 | 1.3552 | 10.1021/acs.cgd.8b00672 | Experimental | 室温实验光谱数据
W-OC089 | K6Li0.9Na0.1CaSc2(B5O10)3 |  | trigonal | R32 | Sc3+ | 5.806 | 0.745 | + | + | 1.8023 | 1.694 | 2.5054 | 0.087799 | 708.0551 | 0.41265 | 3327.859 | 0.1694 | 1366.1202 | 1.9294 | 1.1585 | 360 | 3.4444 | 465 | 2.6667 | 661 | 1.8759 |  |  | 814 | 1.5233 | 10.1039/D2QI00168C | Experimental | 室温实验光谱数据
W-OC090 | KAlP2O7 | M(I)M(III)P2O7 | monoclinic | P21/c | Al3+ | 5.9575 | 0.535 | + | + | 1.7714 | 1.7186 | 2.5244 | 0.086163 | 694.8592 | 0.40496 | 3265.8384 | 0.17186 | 1386.0014 | 1.9947 | 1.1369 |  |  | 450 | 2.7556 | 667 | 1.8591 |  |  | 790 | 1.5696 | 10.1021/acsami.2c00200 | Experimental | 室温实验光谱数据
W-OC092 | LaSc3-2xCaxSixB4O12 |  | monoclinic | C2/c | Sc3+ | 5.937 | 0.745 | + | + | 1.8235 | 1.6284 | 2.4349 | 0.08906 | 718.2282 | 0.41858 | 3375.6726 | 0.16284 | 1313.1976 | 1.8284 | 1.1751 |  |  | 460 | 2.6957 | 670 | 1.8507 |  |  | 873 | 1.4204 | 10.1016/j.jlumin.2022.118799 | Experimental | 室温实验光谱数据
W-OC093 | Li2Mg3TiO6 |  | cubic | Fm-3m | Mg2+ | 6 | 0.72 | + | + | 1.844 | 1.8577 | 2.7062 | 0.089537 | 722.0708 | 0.42082 | 3393.7329 | 0.18577 | 1498.1273 | 2.0748 | 1.1814 | 355 | 3.493 | 442 | 2.8054 | 617 | 2.0097 |  |  | 725 | 1.7103 | 10.1021/acssuschemeng.1c07054 | Experimental | 室温实验光谱数据
W-OC094 | LiGaP2O7 | M(I)M(III)P2O7 | monoclinic | P21 | Ga3+ | 5.6624 | 0.62 | + | + | 1.8507 | 1.6633 | 2.4838 | 0.09036 | 728.7074 | 0.42469 | 3424.9246 | 0.16633 | 1341.3816 | 1.8408 | 1.1923 | 298 | 4.1611 | 445 | 2.7865 | 651 | 1.9048 |  |  | 841 | 1.4744 | 10.1002/lpor.202100227 | Experimental | 室温实验光谱数据
W-OC095 | LiGe2(PO4)3 | 𝛽-Ca3(PO4)2 | trigonal | R3cH | Ge4+ | 5.9772 | 0.53 | + | + | 1.8129 | 1.7234 | 2.5427 | 0.088264 | 711.8027 | 0.41484 | 3345.4725 | 0.17234 | 1389.8541 | 1.9526 | 1.1646 | 289 | 4.2907 | 441 | 2.8118 | 623 | 1.9904 |  |  | 814 | 1.5233 | 10.1016/j.jallcom.2022.163945 | Experimental | 室温实验光谱数据
W-OC096 | (LiIn)0.2Zn1.6InSbO6 |  | orthorhombic | Pnnm | In3+ | 6 | 0.8 | - | + | 1.7714 | 1.6083 | 2.3964 | 0.086442 | 697.1157 | 0.40628 | 3276.4436 | 0.16083 | 1297.0169 | 1.8605 | 1.1406 | 362 | 3.4254 | 448 | 2.7679 | 711 | 1.744 |  |  | 892 | 1.3901 | 10.1002/anie.202103612 | Experimental | 室温实验光谱数据
W-OC097 | LiIn2SbO6 | double perovskite | orthorhombic | Pnnm | In3+ | 5.7793 | 0.8 | + | + | 1.7714 | 1.5356 | 2.3106 | 0.086651 | 698.7946 | 0.40726 | 3284.3348 | 0.15356 | 1238.3901 | 1.7722 | 1.1433 | 360 | 3.4444 | 488 | 2.541 | 680 | 1.8235 |  |  | 965 | 1.285 | 10.1002/anie.202103612 | Experimental | 室温实验光谱数据
W-OC098 | LiScGe2O6 | pyroxene | monoclinic | P21/c | Sc3+ | 5.508 | 0.745 | + | + | 1.7842 | 1.5588 | 2.3416 | 0.087238 | 703.5302 | 0.41002 | 3306.5918 | 0.15588 | 1257.071 | 1.7868 | 1.1511 | 305 | 4.0656 | 480 | 2.5833 | 680 | 1.8235 |  |  | 886 | 1.3995 | 10.1039/d1tc03057d | Experimental | 室温实验光谱数据
W-OC099 | LiScSi2O6 | pyroxene | monoclinic | C2/c | Sc3+ | 5.5941 | 0.745 | + | + | 1.8209 | 1.6337 | 2.4404 | 0.088908 | 716.9979 | 0.41787 | 3369.8901 | 0.16337 | 1317.5231 | 1.8376 | 1.1731 | 300 | 4.1333 | 485 | 2.5567 | 700 | 1.7714 |  |  | 845 | 1.4675 | 10.1021/acsami.1c23940 | Experimental | 室温实验光谱数据
W-OC100 | NaScSi2O6 | pyroxene | monoclinic | C2/c | Sc3+ | 5.7387 | 0.745 | + | + | 1.8209 | 1.5897 | 2.3885 | 0.089034 | 718.0189 | 0.41846 | 3374.6888 | 0.15897 | 1282.0513 | 1.7855 | 1.1748 | 380 | 3.2632 | 490 | 2.5306 | 700 | 1.7714 |  |  | 860 | 1.4419 | 10.1021/acsami.1c23940 | Experimental | 室温实验光谱数据
W-OC101 | NaScGe2O6 | pyroxene | monoclinic | C2/c | Sc3+ | 5.7565 | 0.745 | + | + | 1.7945 | 1.5356 | 2.3168 | 0.08784 | 708.3888 | 0.41285 | 3329.4272 | 0.15356 | 1238.3901 | 1.7482 | 1.159 | 322 | 3.8509 | 419 | 2.9594 | 570 | 2.1754 |  |  | 895 | 1.3855 | 10.1002/adom.201902003 | Experimental | 室温实验光谱数据
W-OC102 | Sc(PO3)3 | metaphosphate | monoclinic | Cc | Sc3+ | 5.9988 | 0.745 | + | + | 1.8209 | 1.55 | 2.3411 | 0.089155 | 718.9958 | 0.41903 | 3379.2802 | 0.155 | 1250 | 1.7385 | 1.1764 | 317 | 3.9117 | 470 | 2.6383 | 690 | 1.7971 |  |  | 900 | 1.3778 | 10.1111/jace.18319 | Experimental | 室温实验光谱数据
W-OC103 | BaZrGe3O9 |  | hexagonal | P6c2 | Zr4+ | 6 | 0.72 | - | + | 1.8235 | 1.6644 | 2.4772 | 0.088961 | 717.4263 | 0.41812 | 3371.9037 | 0.16644 | 1342.2819 | 1.871 | 1.1738 | 283 | 4.3816 | 462 | 2.684 | 660 | 1.8788 |  |  | 830 | 1.494 | 10.1039/d0qi01524e | Experimental | 室温实验光谱数据
W-OC104 | Gd3Y0.5In0.5Ga4O12 | garnet | cubic | Ia-3d | Ga3+ | 6 | 0.62 | + | + | 1.8591 | 1.7714 | 2.6122 | 0.090503 | 729.8635 | 0.42536 | 3430.3585 | 0.17714 | 1428.5714 | 1.9573 | 1.1942 |  |  | 449 | 2.7617 | 635 | 1.9528 |  |  | 760 | 1.6316 | 10.1002/adom.202200415 | Experimental | 室温实验光谱数据
W-OC105 | InBO3 | M(III)BO3 | trigonal | R-3c | In3+ | 6 | 0.8 | + | + | 1.8507 | 1.6871 | 2.5116 | 0.090295 | 728.182 | 0.42438 | 3422.4552 | 0.16871 | 1360.5442 | 1.8684 | 1.1914 |  |  | 466 | 2.6609 | 650 | 1.9077 |  |  | 820 | 1.5122 | 10.1016/j.ceramint.2021.01.218 | Experimental | 室温实验光谱数据
W-OC106 | Li2MgZrO4 |  | tetragonal | I41/amd | Mg2+/Zr4+ | 5.9958 | 0.72/0.72 | + | - | 1.771 | 1.7234 | 2.5298 | 0.086129 | 694.5926 | 0.40481 | 3264.585 | 0.17234 | 1389.8541 | 2.001 | 1.1364 | 295 | 4.2034 | 462 | 2.684 | 636 | 1.9497 |  |  | 805 | 1.5404 | 10.1016/j.optmat.2021.111209 | Experimental | 室温实验光谱数据
W-OC107 | LiInGe2O6 | pyroxene | orthorhombic | Pbca | In3+ | 5.5672 | 0.8 | + | + | 1.7945 | 1.5786 | 2.368 | 0.087711 | 707.3463 | 0.41224 | 3324.5274 | 0.15786 | 1273.0745 | 1.7998 | 1.1573 | 350 | 3.5429 | 480 | 2.5833 | 705 | 1.7589 |  |  | 880 | 1.4091 | 10.1111/jace.17856 | Experimental | 室温实验光谱数据
W-OC108 | Mg2GeO4 | olivine | orthorhombic | Pnma | Mg2+ | 6 | 0.72 | + | + | 1.8023 | 1.5404 | 2.3246 | 0.088229 | 711.5259 | 0.41468 | 3344.1716 | 0.15404 | 1242.236 | 1.7459 | 1.1642 | 305 | 4.0656 | 460 | 2.6957 | 660 | 1.8788 |  |  | 940 | 1.3191 | 10.1039/d1tc00521a | Experimental | 室温实验光谱数据
W-OC109 | NaScSiGeO6 | pyroxene | monoclinic | C2/c | Sc3+ | 5.7387 | 0.745 | + | + | 1.7791 | 1.5309 | 2.307 | 0.087058 | 702.0802 | 0.40917 | 3299.7769 | 0.15309 | 1234.5679 | 1.7584 | 1.1487 | 312 | 3.9744 | 470 | 2.6383 | 700 | 1.7714 |  |  | 910 | 1.3626 | 10.1016/j.jlumin.2022.118887 | Experimental | 室温实验光谱数据
W-OC110 | Sr2ScSbO6 | double perovskite | monoclinic | P21/c | Sc3+ | 5.9999 | 0.745 | + | + | 1.5233 | 1.485 | 2.179 | 0.074079 | 597.4106 | 0.34817 | 2807.8299 | 0.1485 | 1197.6048 | 2.0047 | 0.97744 | 318 | 3.8994 | 550 | 2.2545 | 780 | 1.5897 |  |  | 890 | 1.3933 | 10.1007/s40843-021-1785-6 | Experimental | 室温实验光谱数据
W-OC111 | Sr2P2O7 |  | orthorhombic | Pnma | Sr2+ | 6.8634 | 1.21 | + | + | 1.7893 | 1.6104 | 2.404 | 0.087354 | 704.4712 | 0.41057 | 3311.0144 | 0.16104 | 1298.7013 | 1.8435 | 1.1526 | 316 | 3.9241 | 488 | 2.541 | 710 | 1.7465 |  |  | 840 | 1.4762 | 10.1016/j.materresbull.2021.111710 | Experimental | 室温实验光谱数据
W-OC112 | Sr8MgLa(PO4)7 | 𝛽-Ca3(PO4)2 | monoclinic | I2/a | Mg2+ | 6 | 0.72 | - | + | 1.7971 | 1.6104 | 2.4062 | 0.087754 | 707.6915 | 0.41244 | 3326.1503 | 0.16104 | 1298.7013 | 1.8351 | 1.1579 | 320 | 3.875 | 488 | 2.541 | 704 | 1.7614 |  |  | 840 | 1.4762 | 10.1016/j.optmat.2018.09.001 | Experimental | 室温实验光谱数据
W-OC113 | SrGa10.49In1.5O19 | magnetoplumbite | hexagonal | P63/mmc | Ga3+ | 6 | 0.62 | - | + | 1.8731 | 1.8289 | 2.6827 | 0.091081 | 734.5258 | 0.42808 | 3452.2711 | 0.18289 | 1474.9263 | 2.008 | 1.2018 | 350 | 3.5429 | 440 | 2.8182 | 590 | 2.1017 |  |  | 770 | 1.6104 | 10.1021/acsami.1c21321 | Experimental | 室温实验光谱数据
W-OC114 | NaInP2O7 | M(I)M(III)P2O7 | monoclinic | P21/c | In3+ | 5.9514 | 0.8 | + | + | 1.8155 | 1.5588 | 2.3501 | 0.088853 | 716.5573 | 0.41761 | 3367.8192 | 0.15588 | 1257.071 | 1.7543 | 1.1724 |  |  | 480 | 2.5833 | 710 | 1.7465 |  |  | 870 | 1.4253 | 10.1016/j.jlumin.2022.118909 | Experimental | 室温实验光谱数据
W-OC115 | LiInSi1.8Ge0.2O6 | pyroxene | monoclinic | C2/c | In3+ | 6 | 0.8 | - | + | 1.7945 | 1.6359 | 2.4354 | 0.08755 | 706.0502 | 0.41149 | 3318.436 | 0.16359 | 1319.2612 | 1.8685 | 1.1552 |  |  | 460 | 2.6957 | 666 | 1.8619 |  |  | 850 | 1.4588 | 10.1016/ j.ceramint.2022.03.252 | Experimental | 室温实验光谱数据
W-OC116 | LiInSi1.5Ge0.5O6 | pyroxene | monoclinic | C2/c | In3+ | 6 | 0.8 | - | + | 1.8049 | 1.6209 | 2.4208 | 0.088127 | 710.7032 | 0.4142 | 3340.3048 | 0.16209 | 1307.1895 | 1.8393 | 1.1628 |  |  | 465 | 2.6667 | 670 | 1.8507 |  |  | 860 | 1.4419 | 10.1016/ j.ceramint.2022.03.252 | Experimental | 室温实验光谱数据
W-OC117 | LiInSi1.2Ge0.8O6 | pyroxene | monoclinic | C2/c | In3+ | 6 | 0.8 | - | + | 1.7945 | 1.6083 | 2.403 | 0.087626 | 706.6619 | 0.41184 | 3321.311 | 0.16083 | 1297.0169 | 1.8354 | 1.1562 |  |  | 467 | 2.6552 | 672 | 1.8452 |  |  | 870 | 1.4253 | 10.1016/ j.ceramint.2022.03.252 | Experimental | 室温实验光谱数据
W-OC118 | LiInSiGeO6 | pyroxene | monoclinic | C2/c | In3+ | 6 | 0.8 | - | + | 1.8023 | 1.5969 | 2.3918 | 0.08806 | 710.1642 | 0.41388 | 3337.7719 | 0.15969 | 1287.83 | 1.8134 | 1.1619 |  |  | 469 | 2.6439 | 676 | 1.8343 |  |  | 877 | 1.4139 | 10.1016/ j.ceramint.2022.03.252 | Experimental | 室温实验光谱数据
W-OC119 | LiInSi0.7Ge1.3O6 | pyroxene | monoclinic | C2/c | In3+ | 6 | 0.8 | - | + | 1.8023 | 1.5887 | 2.3821 | 0.088084 | 710.3548 | 0.41399 | 3338.6677 | 0.15887 | 1281.23 | 1.8036 | 1.1622 |  |  | 470 | 2.6383 | 680 | 1.8235 |  |  | 881 | 1.4075 | 10.1016/ j.ceramint.2022.03.252 | Experimental | 室温实验光谱数据
W-OC120 | LiInSi0.4Ge1.6O6 | pyroxene | monoclinic | C2/c | In3+ | 6 | 0.8 | - | + | 1.7971 | 1.5816 | 2.3723 | 0.087836 | 708.3542 | 0.41283 | 3329.2646 | 0.15816 | 1275.5102 | 1.8007 | 1.159 |  |  | 473 | 2.6216 | 683 | 1.8155 |  |  | 885 | 1.4011 | 10.1016/ j.ceramint.2022.03.252 | Experimental | 室温实验光谱数据
W-OC121 | BaSnSi3O9 |  | hexagonal | P6c2 | Sn4+ | 6 | 0.69 | + | + | 1.8316 | 1.6975 | 2.5182 | 0.089287 | 720.0573 | 0.41965 | 3384.2695 | 0.16975 | 1368.9254 | 1.9011 | 1.1781 |  |  | 447 | 2.774 | 655 | 1.8931 |  |  | 801 | 1.5481 | 10.1039/d1qi01082d | Experimental | 室温实验光谱数据
W-OC122 | BaHfSi3O9 |  | hexagonal | P6c2 | Hf4+ | 6 | 0.71 | + | + | 1.8316 | 1.6757 | 2.4927 | 0.089345 | 720.5216 | 0.41992 | 3386.4517 | 0.16757 | 1351.3514 | 1.8755 | 1.1789 |  |  | 450 | 2.7556 | 667 | 1.8591 |  |  | 820 | 1.5122 | 10.1039/d1qi01082d | Experimental | 室温实验光谱数据
W-OC123 | Ca2.93Sr0.07Y2Ge3O12 | garnet | cubic | Ia-3d | Y3+ | 6 | 0.9 | + | + |  | 3.1714 | [5 empty] | 0.31714 | 2557.5448 | [10 empty] | 782 | 1.5857 | 10.1039/d2ma00009a | Experimental | 室温实验光谱数据
W-OC124 | Gd2GaSbO7 |  | cubic | Fd-3m | Ga3+ | 6 | 0.62 | + | + | 1.8036 | 1.7778 | 2.6023 | 0.087664 | 706.9709 | 0.41202 | 3322.7633 | 0.17778 | 1433.6918 | 2.0279 | 1.1567 | 310 | 4 | 448 | 2.7679 | 631 | 1.9651 |  |  | 770 | 1.6104 | 10.1039/D1DT02259H | Experimental | 室温实验光谱数据
W-OC125 | Gd3Zn0.8Ga3.4Ge0.8O12 | garnet | cubic | Ia-3d | Ga3+/Zn2+ | 6 | 0.62/0.74 | - | - | 1.787 | 1.7127 | 2.5224 | 0.08697 | 701.3732 | 0.40876 | 3296.4541 | 0.17127 | 1381.2155 | 1.9693 | 1.1475 | 282 | 4.3972 | 440 | 2.8182 | 620 | 2 |  |  | 810 | 1.5309 | 10.1016/j.cej.2022.135346 | Experimental | 室温实验光谱数据
W-OC126 | In2BP3O12 | phosphate | hexagonal | P63/m | In3+ | 5.7512 | 0.8 | + | + | 1.8262 | 1.4958 | 2.2771 | 0.08961 | 722.6631 | 0.42117 | 3396.5164 | 0.14958 | 1206.2726 | 1.6692 | 1.1824 | 310 | 4 | 480 | 2.5833 | 720 | 1.7222 |  |  | 950 | 1.3053 | 10.6023/A21120598 | Experimental | 室温实验光谱数据
W-OC127 | Li2Sr2Al(PO4)3 | phosphate | monoclinic | P21/n | Al3+ | 5.8155 | 0.535 | + | + | 1.8155 | 1.6723 | 2.4841 | 0.08853 | 713.949 | 0.41609 | 3355.5603 | 0.16723 | 1348.6177 | 1.889 | 1.1681 |  |  | 453 | 2.7373 | 645 | 1.9225 |  |  | 823 | 1.5067 | 10.1021/acs.inorgchem.2c00778 | Experimental | 室温实验光谱数据
W-OC128 | LiScGeO4 | olivine | orthorhombic | Pnma | Sc3+ | 5.8579 | 0.745 | + | + | 1.7714 | 1.3847 | 2.1278 | 0.08716 | 702.8996 | 0.40965 | 3303.6281 | 0.13847 | 1116.6946 | 1.5887 | 1.15 | 311 | 3.9871 | 471 | 2.6327 | 682 | 1.8182 |  |  | 1109 | 1.1181 | 10.1039/d1dt01244d | Experimental | 室温实验光谱数据
W-OC129 | Lu0.2Sc0.8BO3 | M(III)BO3 | rhombohedral | R3c | Sc3+ | 6 | 0.745 | - | + | 1.8745 | 1.6791 | 2.5091 | 0.091536 | 738.1973 | 0.43022 | 3469.5273 | 0.16791 | 1354.0961 | 1.8343 | 1.2078 | 304 | 4.0789 | 463 | 2.6782 | 647 | 1.9165 |  |  | 830 | 1.494 | 10.1038/s41377-022-00816-6 | Experimental | 室温实验光谱数据
W-OC130 | Mg2B2O5 |  | triclinic | P-1 | Mg2+ | 5.2494 | 0.72 | + | + | 1.8155 | 1.7186 | 2.5379 | 0.088411 | 712.9907 | 0.41553 | 3351.0563 | 0.17186 | 1386.0014 | 1.9439 | 1.1665 |  |  | 450 | 2.7556 | 643 | 1.9285 |  |  | 800 | 1.55 | 10.1016/j.mtcomm.2021.102997 | Experimental | 室温实验光谱数据
W-OC131 | Gd3MgScGa2SiO12 | garnet | cubic | Ia-3d | Sc3+ | 6 | 0.745 | - | + | 1.789 | 1.7068 | 2.5162 | 0.087087 | 702.3116 | 0.40931 | 3300.8645 | 0.17068 | 1376.4625 | 1.9599 | 1.1491 |  |  | 450 | 2.7556 | 650 | 1.9077 |  |  | 813 | 1.5252 | 10.1016/j.jallcom.2022.165912 | Experimental | 室温实验光谱数据
W-OC132 | Mg2Ge2O6 | pyroxene | orthorhombic | Pbca | Mg2+ | 6 | 0.72 | + | + | 1.7971 | 1.6489 | 2.4514 | 0.087648 | 706.8425 | 0.41195 | 3322.1599 | 0.16489 | 1329.7872 | 1.8813 | 1.1565 | 290 | 4.2759 | 453 | 2.7373 | 650 | 1.9077 |  |  | 844 | 1.4692 | 10.1039/d2tc01792j | Experimental | 室温实验光谱数据
W-OC133 | Ga4GeO8 |  | monoclinic | P21/c | Ga3+ | 5.6258 | 0.62 | + | + | 1.771 | 1.7045 | 2.508 | 0.086174 | 694.9554 | 0.40502 | 3266.2902 | 0.17045 | 1374.5704 | 1.9779 | 1.137 |  |  | 430 | 2.8837 | 620 | 2 |  |  | 835 | 1.485 | 10.1002/adom.202102229 | Experimental | 室温实验光谱数据
W-OC134 | CaHfO3 | perovskite | orthorhombic | Pbmn | Hf4+ | 5.9996 | 0.71 | + | + | 1.777 | 1.7282 | 2.5372 | 0.086424 | 696.9654 | 0.40619 | 3275.7372 | 0.17282 | 1393.7282 | 1.9997 | 1.1403 |  |  | 474 | 2.616 | 660 | 1.8788 |  |  | 775 | 1.6 | 10.1021/acsami.0c08965 | Experimental | 室温实验光谱数据
W-OC135 | Ca3Y2Ge3O12 | garnet | cubic | Ia-3d | Y3+ | 6 | 0.9 | + | + |  | 1.6814 | 1.6814 |  |  |  |  | 0.16814 | 1355.9322 |  |  | 325 | 3.8154 | 482 | 2.5726 | 676 | 1.8343 |  |  | 800 | 1.55 | 10.1016/j.jallcom.2021.158699 | Experimental | 室温实验光谱数据
W-OC136 | Sr9Ga(PO4)7 | 𝛽-Ca3(PO4)2 | monoclinic | I12/a1 | Ga3+ | 6 | 0.62 | - | + | 1.764 | 1.5897 | 2.3725 | 0.086112 | 694.4538 | 0.40473 | 3263.933 | 0.15897 | 1282.0513 | 1.8461 | 1.1362 | 320 | 3.875 | 510 | 2.4314 | 700 | 1.7714 |  |  | 850 | 1.4588 | 10.1021/acs.chemmater.1c00441 | Experimental | 室温实验光谱数据
W-OC137 | Sr9In(PO4)7 | 𝛽-Ca3(PO4)2 | monoclinic | I12/a1 | In3+ | 5.9706 | 0.8 | + | + | 1.764 | 1.5897 | 2.3725 | 0.086112 | 694.4538 | 0.40473 | 3263.933 | 0.15897 | 1282.0513 | 1.8461 | 1.1362 | 320 | 3.875 | 508 | 2.4409 | 699 | 1.774 |  |  | 850 | 1.4588 | 10.1021/acs.chemmater.1c00441 | Experimental | 室温实验光谱数据
W-OC138 | Sr9Lu(PO4)7 | 𝛽-Ca3(PO4)2 | monoclinic | I12/a1 | Lu3+ | 6 | 0.861 | - | + | 1.764 | 1.5897 | 2.3725 | 0.086112 | 694.4538 | 0.40473 | 3263.933 | 0.15897 | 1282.0513 | 1.8461 | 1.1362 | 320 | 3.875 | 507 | 2.4458 | 699 | 1.774 |  |  | 850 | 1.4588 | 10.1021/acs.chemmater.1c00441 | Experimental | 室温实验光谱数据
W-OC139 | Sr9Sc(PO4)7 | 𝛽-Ca3(PO4)2 | monoclinic | I12/a1 | Sc3+ | 6 | 0.745 | - | + | 1.764 | 1.5897 | 2.3725 | 0.086112 | 694.4538 | 0.40473 | 3263.933 | 0.15897 | 1282.0513 | 1.8461 | 1.1362 | 320 | 3.875 | 505 | 2.4554 | 697 | 1.7791 |  |  | 850 | 1.4588 | 10.1021/acs.chemmater.1c00441 | Experimental | 室温实验光谱数据
W-OC140 | La2MgHfO6 | double perovskite | monoclinic | P21/n | Mg2+ | 6 | 0.72 | - | + | 1.848 | 1.5867 | 2.3922 | 0.090442 | 729.3708 | 0.42508 | 3428.0429 | 0.15867 | 1279.5905 | 1.7544 | 1.1933 | 262 | 4.7328 | 456 | 2.7193 | 632 | 1.962 |  |  | 913 | 1.3582 | 10.1002/lpor.202200012 | Experimental | 室温实验光谱数据
W-OC141 | Lu2CaMg2Ge3O12 | garnet | cubic | Ia-3d | Mg2+ | 6 | 0.72 | + | + | 1.7919 | 1.7246 | 2.5376 | 0.087192 | 703.1591 | 0.4098 | 3304.8478 | 0.17246 | 1390.8206 | 1.978 | 1.1505 | 290 | 4.2759 | 455 | 2.7253 | 643 | 1.9285 |  |  | 795 | 1.5597 | 10.1002/adom.202200676 | Experimental | 室温实验光谱数据
W-OC142 | CaMgGe2O6 | pyroxene | monoclinic | C2/c | Mg2+ | 6 | 0.72 | - | + | 1.7919 | 1.6413 | 2.441 | 0.087403 | 704.8614 | 0.41079 | 3312.8488 | 0.16413 | 1323.6267 | 1.8779 | 1.1532 | 305 | 4.0656 | 475 | 2.6105 | 666 | 1.8619 |  |  | 845 | 1.4675 | 10.1021/acs.inorgchem.2c00798 | Experimental | 室温实验光谱数据
W-OC143 | Mg2SnO4 |  | cubic | Fd-3m | Mg2+/Sn4+ | 6 | 0.72/0.69 | + | - | 1.7714 | 1.8036 | 2.6214 | 0.085972 | 693.3221 | 0.40407 | 3258.6141 | 0.18036 | 1454.5455 | 2.0979 | 1.1344 | 350 | 3.5429 | 470 | 2.6383 | 620 | 2 |  |  | 755 | 1.6424 | 10.1016/j.mtchem.2022.101107 | Experimental | 室温实验光谱数据
W-OC144 | Sr3Ga2Ge4O14 |  | trigonal | P321 | Ga3+/Ge4+ | 6 | 0.62/0.73 | + | - | 1.779 | 1.6533 | 2.4512 | 0.08671 | 699.278 | 0.40754 | 3286.6066 | 0.16533 | 1333.3333 | 1.9067 | 1.1441 | 275 | 4.5091 | 431 | 2.877 | 580 | 2.1379 |  |  | 910 | 1.3626 | 10.1016/j.mtchem.2022.101102 | Experimental | 室温实验光谱数据
W-OC145 | Y3In2Ga3O12 | garnet | cubic | Ia-3d | In3+ | 6 | 0.8 | + | + | 1.9255 | 1.6986 | 2.5465 | 0.094098 | 758.8566 | 0.44226 | 3566.626 | 0.16986 | 1369.863 | 1.8052 | 1.2416 |  |  | 453 | 2.7373 | 633 | 1.9589 |  |  | 760 | 1.6316 | 10.1021/acs.chemmater.2c02174 | Experimental | 室温实验光谱数据
W-OC146 | La3In2Ga3O12 | garnet | cubic | Ia-3d | In3+ | 6 | 0.8 | + | + | 1.7343 | 1.6757 | 2.4635 | 0.084371 | 680.4139 | 0.39655 | 3197.9455 | 0.16757 | 1351.3514 | 1.9861 | 1.1132 |  |  | 490 | 2.5306 | 700 | 1.7714 |  |  | 830 | 1.494 | 10.1021/acs.chemmater.2c02174 | Experimental | 室温实验光谱数据
W-OC147 | Ca3MgTiGe3O12 | garnet | cubic | Ia-3d | Mg2+/Ti4+ | 6 | 0.72/0.605 | - |  | 1.779 | 1.7246 | 2.5336 | 0.086534 | 697.8553 | 0.40671 | 3279.9199 | 0.17246 | 1390.8206 | 1.993 | 1.1418 | 330 | 3.7576 | 463 | 2.6782 | 652 | 1.9018 |  |  | 786 | 1.5776 | 10.1016/j.jlumin.2023.120304 | Experimental | 室温实验光谱数据
W-OC148 | ZnTa2O6 |  | orthorhombic | Pcbn | Ta5+ | 5.8188 | 0.64 | + | + | 1.7514 | 1.5385 | 2.3085 | 0.085611 | 690.4149 | 0.40237 | 3244.9499 | 0.15385 | 1240.6948 | 1.797 | 1.1296 | 340 | 3.6471 | 480 | 2.5833 | 677 | 1.8316 |  |  | 935 | 1.3262 | 10.1021/acs.inorgchem.2c01403 | Experimental | 室温实验光谱数据
W-OC149 | KGaP2O7 | M(I)M(III)P2O7 | monoclinic | P21 | Ga3+ | 5.9781 | 0.62 | + | + | 1.8316 | 1.6723 | 2.4888 | 0.089354 | 720.595 | 0.41996 | 3386.7967 | 0.16723 | 1348.6177 | 1.8715 | 1.179 | 310 | 4 | 450 | 2.7556 | 650 | 1.9077 |  |  | 815 | 1.5215 | 10.1016/j.mtchem.2021.100704 | Experimental | 室温实验光谱数据
W-OC150 | LiInO2 |  | tetragonal | I41/amd | In3+ | 5.9999 | 0.8 | + | + | 1.7971 | 1.5796 | 2.3699 | 0.087842 | 708.4016 | 0.41286 | 3329.4875 | 0.15796 | 1273.8854 | 1.7983 | 1.159 | 350 | 3.5429 | 460 | 2.6957 | 670 | 1.8507 |  |  | 900 | 1.3778 | 10.1039/d2tc01242a | Experimental | 室温实验光谱数据
W-OC151 | LiScO2 |  | tetragonal | I41/amd | Sc3+ | 5.9921 | 0.745 | + | + | 1.7589 | 1.67 | 2.4646 | 0.085639 | 690.6408 | 0.40251 | 3246.012 | 0.167 | 1346.8013 | 1.9501 | 1.13 |  |  | 490 | 2.5306 | 650 | 1.9077 |  |  | 820 | 1.5122 | 10.1039/d2tc01242a | Experimental | 室温实验光谱数据
W-OC152 | LiMgAl(MoO4)3 | molybdates | triclinic | P-1 | Al3+ | 5.91 | 0.535 | + | + | 1.7103 | 1.503 | 2.2551 | 0.083602 | 674.2107 | 0.39293 | 3168.7902 | 0.1503 | 1212.1212 | 1.7978 | 1.1031 |  |  | 494 | 2.5101 | 709 | 1.7489 |  |  | 950 | 1.3053 | 10.1039/C2RA00050D | Experimental | 室温实验光谱数据
W-OC153 | Li2Mg2(WO4)3 | tungstates | orthorhombic | Pnma | Mg2+ | 5.8367 | 0.72 | + | + | 1.7639 | 1.6511 | 2.4442 | 0.085942 | 693.0847 | 0.40393 | 3257.498 | 0.16511 | 1331.5579 | 1.9212 | 1.134 |  |  | 493 | 2.5152 | 682 | 1.8182 |  |  | 870 | 1.4253 | 10.1039/C4RA05194G | Experimental | 室温实验光谱数据
W-OC154 | Sc4Zr3O12 |  | trigonal | R-3 | (Sc3+/Zr4+) | 6 | 0.745/0.72 | + | - | 1.7614 | 1.7103 | 2.5118 | 0.08567 | 690.8832 | 0.40265 | 3247.1512 | 0.17103 | 1379.3103 | 1.9964 | 1.1304 |  |  | 470 | 2.6383 | 650 | 1.9077 |  |  | 810 | 1.5309 | 10. 3788/LOP202158. 1516008 | Experimental | 室温实验光谱数据
W-OC155 | KYbP2O7 | M(I)M(III)P2O7 | monoclinic | P21/c | Yb3+ | 5.9804 | 0.868 | + | + | 1.837 | 1.4419 | 2.2138 | 0.090364 | 728.7391 | 0.42471 | 3425.0739 | 0.14419 | 1162.7907 | 1.5956 | 1.1923 | 310 | 4 | 485 | 2.5567 | 714 | 1.7367 |  |  | 1007 | 1.2314 | 10.1039/d2tc05299g | Experimental | 室温实验光谱数据
W-OC156 | NaScP2O7 | M(I)M(III)P2O7 | monoclinic | P21/n | Sc3+ | 5.8785 | 0.745 | + | + | 1.837 | 1.5309 | 2.3223 | 0.090052 | 726.2226 | 0.42324 | 3413.2463 | 0.15309 | 1234.5679 | 1.7 | 1.1882 |  | #DIV/0! | 472 | 2.6271 | 710 | 1.7465 |  |  | 910 | 1.3626 | 10.1016/j.ceramint.2022.10.001 | Experimental | 室温实验光谱数据
W-OC157 | CeSc3(BO3)4 | M1(III)N2(III)3(BO3)4 | rhombohedral | R32 | Sc3+ | 5.96 | 0.745 | + | + | 1.744 | 1.7139 | 2.5104 | 0.084779 | 683.6988 | 0.39846 | 3213.3843 | 0.17139 | 1382.17 | 2.0216 | 1.1186 | 317 | 3.9117 | 465 | 2.6667 | 635 | 1.9528 |  |  | 822 | 1.5085 | 10.3390/ma16031231 | Experimental | 室温实验光谱数据
W-OC158 | LuSc3(BO3)4 | M1(III)N2(III)3(BO3)4 | hexagonal | R-3 | Sc3+ | 6 | 0.745 | + | + | 1.744 | 1.7056 | 2.501 | 0.084798 | 683.8524 | 0.39855 | 3214.1064 | 0.17056 | 1375.5158 | 2.0114 | 1.1189 |  |  | 460 | 2.6957 | 625 | 1.984 |  |  | 825 | 1.503 | 10.3390/ma16031231 | Experimental | 室温实验光谱数据
W-OC159 | TbSc3(BO3)4 | M1(III)N2(III)3(BO3)4 | triclinic | P-1 | Sc3+ | 5.921 | 0.745 | + | + | 1.744 | 1.7306 | 2.5295 | 0.084741 | 683.3918 | 0.39828 | 3211.9414 | 0.17306 | 1395.6734 | 2.0423 | 1.1181 |  |  | 460 | 2.6957 | 620 | 2 |  |  | 828 | 1.4976 | 10.3390/ma16031231 | Experimental | 室温实验光谱数据
W-OC160 | Ca2InTaO6 | double perovskite | monoclinic | P21/c | In3+ | 5.999 | 0.8 | + | + | 1.746 | 1.5696 | 2.3437 | 0.085244 | 687.4549 | 0.40065 | 3231.038 | 0.15696 | 1265.8228 | 1.8413 | 1.1248 |  |  | 485 | 2.5567 | 693 | 1.7893 |  |  | 880 | 1.4091 | 10.1016/j.jlumin.2022.119581 | Experimental | 室温实验光谱数据
W-OC161 | Ca2ScTaO6 | double perovskite | monoclinic | P21/c | Sc3+ | 6 | 0.745 | + | + | 1.771 | 1.6294 | 2.421 | 0.086364 | 696.481 | 0.40591 | 3273.4607 | 0.16294 | 1314.0604 | 1.8867 | 1.1395 |  |  | 486 | 2.5514 | 691 | 1.7945 |  |  | 830 | 1.494 | 10.1016/j.ceramint.2023.01.164 | Experimental | 室温实验光谱数据
W-OC162 | Ca3In2Ge3O12 | garnet | cubic | Ia-3d | In3+ | 6 | 0.8 | + | + | 1.771 | 1.6825 | 2.4826 | 0.086228 | 695.387 | 0.40527 | 3268.3187 | 0.16825 | 1356.8521 | 1.9512 | 1.1377 | 266 | 4.6617 | 480 | 2.5833 | 660 | 1.8788 |  |  | 804 | 1.5423 | 10.1039/d2ra04970h | Experimental | 室温实验光谱数据
W-OC163 | Ca3Lu2Ge3O12 | garnet | cubic | Ia-3d | Lu3+ | 6 | 0.861 | + | + | 1.818 | 1.701 | 2.5182 | 0.088582 | 714.3719 | 0.41634 | 3357.5479 | 0.1701 | 1371.7421 | 1.9202 | 1.1688 |  |  | 468 | 2.6496 | 663 | 1.8703 |  |  | 793 | 1.5637 | 10.1016/j.jlumin.2022.119379 | Experimental | 室温实验光谱数据
W-OC164 | Ca3MgHfGe3O12 | garnet | cubic | Ia-3d | Mg2+/Hf4+ | 6 | 0.72/0.71 | - | - | 1.826 | 1.701 | 2.5206 | 0.088991 | 717.6702 | 0.41826 | 3373.0502 | 0.1701 | 1371.7421 | 1.9114 | 1.1742 |  |  | 462 | 2.684 | 660 | 1.8788 |  |  | 800 | 1.55 | 10.1002/adom.202202323 | Experimental | 室温实验光谱数据
W-OC165 | Ca3MgZrGe3O12 | garnet | cubic | Ia-3d | Mg2+/Zr4+ | 6 | 0.72/0.72 | - | - | 1.826 | 1.701 | 2.5206 | 0.088991 | 717.6702 | 0.41826 | 3373.0502 | 0.1701 | 1371.7421 | 1.9114 | 1.1742 |  |  | 459 | 2.7015 | 660 | 1.8788 |  |  | 800 | 1.55 | 10.1002/adom.202202323 | Experimental | 室温实验光谱数据
W-OC166 | Ca3MgSnGe3O12 | garnet | cubic | Ia-3d | Mg2+/Sn4+ | 6 | 0.72/0.69 | - | - | 1.826 | 1.701 | 2.5206 | 0.088991 | 717.6702 | 0.41826 | 3373.0502 | 0.1701 | 1371.7421 | 1.9114 | 1.1742 |  |  | 445 | 2.7865 | 660 | 1.8788 |  |  | 800 | 1.55 | 10.1002/adom.202202323 | Experimental | 室温实验光谱数据
W-OC167 | Gd3In2Ga3O12 | garnet | cubic | Ia-3d | In3+ | 6 | 0.8 | + | + | 1.824 | 1.7198 | 2.5419 | 0.088841 | 716.4589 | 0.41755 | 3367.3567 | 0.17198 | 1386.9626 | 1.9359 | 1.1722 |  |  | 461 | 2.6898 | 659 | 1.8816 |  |  | 780 | 1.5897 | 10.1039/d2dt03034a | Experimental | 室温实验光谱数据
W-OC168 | La3SnGa5O14 |  | trigonal | P321 | Sn4+ | 6 | 0.69 | + | + | 1.779 | 1.7465 | 2.5587 | 0.086483 | 697.4439 | 0.40647 | 3277.9864 | 0.17465 | 1408.4507 | 2.0194 | 1.1411 | 310 | 4 | 450 | 2.7556 | 630 | 1.9683 |  |  | 754 | 1.6446 | 10.1016/j.mtadv.2022.100305 | Experimental | 室温实验光谱数据
W-OC169 | LiGaGe2O6 | pyroxene | monoclinic | P21/c | Ga3+ | 6 | 0.62 | + | + | 1.787 | 1.6757 | 2.4796 | 0.087062 | 702.1142 | 0.40919 | 3299.9369 | 0.16757 | 1351.3514 | 1.9247 | 1.1488 |  |  | 470 | 2.6383 | 660 | 1.8788 |  |  | 830 | 1.494 | 10.1039/d2qi02054h | Experimental | 室温实验光谱数据
W-OC170 | NaLaMgWO6 | double perovskite | monoclinic | C2/m | Mg2+ | 5.9669 | 0.72 | + | + | 1.792 | 1.7391 | 2.5543 | 0.087162 | 702.9185 | 0.40966 | 3303.7168 | 0.17391 | 1402.5245 | 1.9953 | 1.1501 | 330 | 3.7576 | 490 | 2.5306 | 665 | 1.8647 |  |  | 750 | 1.6533 | 10.1016/j.jlumin.2022.119588 | Experimental | 室温实验光谱数据
W-OC171 | Mg4Ta2O9 |  | hexagonal | Pc31 | Mg2+ | 5.5997 | 0.72 | + | + | 1.771 | 1.6104 | 2.3987 | 0.086415 | 696.8927 | 0.40615 | 3275.3956 | 0.16104 | 1298.7013 | 1.8636 | 1.1402 |  |  | 460 | 2.6957 | 680 | 1.8235 |  |  | 850 | 1.4588 | 10.1002/adom.202202237 | Experimental | 室温实验光谱数据
W-OC172 | SrHfO3 | perovskite | orthorhombic | Pnma | Hf4+ | 5.9999 | 0.71 | + | + | 1.732 | 1.5058 | 2.2643 | 0.084709 | 683.1357 | 0.39813 | 3210.7376 | 0.15058 | 1214.3291 | 1.7776 | 1.1177 | 250 | 4.96 | 460 | 2.6957 | 712 | 1.7416 |  |  | 1000 | 1.24 | 10.1111/jace.18995 | Experimental | 低温实验光谱数据 (10K)
W-OC173 | Ba3Sc4O9 |  | rhombohedral | R3 | Sc3+ | 5.9896 | 0.745 | + | + | 1.756 | 1.66 | 2.452 | 0.085518 | 689.6628 | 0.40194 | 3241.4154 | 0.166 | 1338.6881 | 1.9411 | 1.1284 | 280 | 4.4286 | 476 | 2.605 | 660 | 1.8788 |  |  | 835 | 1.485 | 10.1021/acs.chemmater.2c03454 | Experimental | 室温实验光谱数据
W-OC174 | BaIn2(P2O7)2 |  | monoclinic | C2/c | In3+ | 5.99 | 0.8 | + | + | 1.851 | 1.5558 | 2.356 | 0.090695 | 731.4084 | 0.42626 | 3437.6195 | 0.15558 | 1254.7051 | 1.7155 | 1.1967 | 310 | 4 | 480 | 2.5833 | 700 | 1.7714 |  |  | 894 | 1.387 | 10.1016/j.materresbull.2023.112222 | Experimental | 室温实验光谱数据
W-OC175 | LaTiTaO6 | double perovskite | orthorhombic | Pnma | Ti4+/Ta5+ | 5.61 | 0.605/0.64 | + | - | 1.751 | 1.5215 | 2.2882 | 0.085641 | 690.6493 | 0.40251 | 3246.0517 | 0.15215 | 1226.9939 | 1.7766 | 1.13 | 354 | 3.5028 | 500 | 2.48 | 700 | 1.7714 |  |  | 950 | 1.3053 | 10.1021/acs.inorgchem.2c04347 | Experimental | 室温实验光谱数据
W-OC176 | Y2Mg2Ga2Si2O12 | garnet | cubic | Ia-3d | Ga3+/Mg2+ | 6 | 0.62/0.72 | - | - | 1.792 | 1.7589 | 2.577 | 0.087116 | 702.5474 | 0.40944 | 3301.973 | 0.17589 | 1418.4397 | 2.019 | 1.1495 |  |  | 440 | 2.8182 | 620 | 2 |  |  | 790 | 1.5696 | 10.1039/D3DT00469D | Experimental | 室温实验光谱数据
W-OC177 | InGaO3(ZnO)4 |  | hexagonal | P63/mmc | In3+ | 6 | 0.8 | + | + | 1.797 | 1.7855 | 2.6089 | 0.08731 | 704.1101 | 0.41036 | 3309.3176 | 0.17855 | 1439.8848 | 2.045 | 1.152 |  |  | 467 | 2.6552 | 624 | 1.9872 |  |  | 765 | 1.6209 | 10.1016/j.materresbull.2023.112280 | Experimental | 室温实验光谱数据
W-OC178 | LiInP2O7 | M(I)M(III)P2O7 | monoclinic | P21 | In3+ | 5.9222 | 0.8 | + | + | 1.838 | 1.5847 | 2.3871 | 0.089933 | 725.2671 | 0.42269 | 3408.7551 | 0.15847 | 1277.9553 | 1.762 | 1.1866 | 313 | 3.9617 | 475 | 2.6105 | 684 | 1.8129 |  |  | 880 | 1.4091 | 10. 37188/CJL. 20220320 | Experimental | 室温实验光谱数据
W-OC179 | KInP2O7 | M(I)M(III)P2O7 | monoclinic | P21/c | In3+ | 5.9858 | 0.8 | + | + | 1.839 | 1.5471 | 2.3424 | 0.090102 | 726.6316 | 0.42348 | 3415.1687 | 0.15471 | 1247.6606 | 1.717 | 1.1889 | 316 | 3.9241 | 470 | 2.6383 | 690 | 1.7971 |  |  | 910 | 1.3626 | 10. 37188/CJL. 20220320 | Experimental | 室温实验光谱数据
W-OC180 | KScP2O7 | M(I)M(III)P2O7 | monoclinic | P21/c | Sc3+ | 5.9638 | 0.745 | + | + | 1.842 | 1.5716 | 2.3726 | 0.09018 | 727.2557 | 0.42384 | 3418.1016 | 0.15716 | 1267.4271 | 1.7428 | 1.1899 | 317 | 3.9117 | 476 | 2.605 | 690 | 1.7971 |  |  | 890 | 1.3933 | 10. 37188/CJL. 20220320 | Experimental | 室温实验光谱数据
W-OC181 | KLuP2O7 | M(I)M(III)P2O7 | monoclinic | P21/c | Lu3+ | 5.9622 | 0.861 | + | + | 1.708 | 1.5196 | 2.274 | 0.083434 | 672.8528 | 0.39214 | 3162.4083 | 0.15196 | 1225.4902 | 1.8213 | 1.1009 | 325 | 3.8154 | 490 | 2.5306 | 708 | 1.7514 |  |  | 920 | 1.3478 | 10. 37188/CJL. 20220320 | Experimental | 室温实验光谱数据
W-OC182 | Li3Sc2(PO4)3 | phosphate | monoclinic | P21/c | Sc3+ | 5.6435 | 0.745 | + | + | 1.725 | 1.4352 | 2.1779 | 0.084569 | 682.0077 | 0.39747 | 3205.4363 | 0.14352 | 1157.4074 | 1.6971 | 1.1159 | 306 | 4.0523 | 475 | 2.6105 | 743 | 1.6689 |  |  | 1000 | 1.24 | 10.1021/acs.chemmater.2c03454 | Experimental | 室温实验光谱数据
W-OC183 | Na3Sc2(PO4)3 | phosphate | monoclinic | Cc | Sc3+ | 6 | 0.745 | + | + | 1.739 | 1.515 | 2.2772 | 0.085042 | 685.8216 | 0.3997 | 3223.3617 | 0.1515 | 1221.7471 | 1.7814 | 1.1221 | 330 | 3.7576 | 480 | 2.5833 | 749 | 1.6555 |  |  | 900 | 1.3778 | 10.1021/acs.chemmater.2c03454 | Experimental | 室温实验光谱数据
W-OC184 | Ca2GdZr2Ga3O12 | garnet | cubic | Ia-3d | Zr4+ | 6 | 0.72 | - | + | 1.771 | 1.694 | 2.4959 | 0.0862 | 695.1597 | 0.40514 | 3267.2506 | 0.1694 | 1366.1202 | 1.9652 | 1.1374 |  |  | 468 | 2.6496 | 660 | 1.8788 |  |  | 804 | 1.5423 | 10.1016/j.jallcom.2023.170745 | Experimental | 室温实验光谱数据
W-OC185 | Sr6Sc2Al4O15 |  | monoclinic | C2 | Sc3+ | 6 | 0.745 | - | + | 1.696 | 1.6177 | 2.385 | 0.08256 | 665.8092 | 0.38803 | 3129.3031 | 0.16177 | 1304.6314 | 1.9595 | 1.0894 |  |  | 472 | 2.6271 | 673 | 1.8425 |  |  | 860 | 1.4419 | 10.1039/D3TC01241G | Experimental | 室温实验光谱数据
W-OC186 | NaInGe2O6 | pyroxene | monoclinic | P2/c | In3+ | 6 | 0.8 | + | + | 1.795 | 1.5356 | 2.3169 | 0.087866 | 708.5965 | 0.41297 | 3330.4037 | 0.15356 | 1238.3901 | 1.7477 | 1.1594 | 365 | 3.3973 | 480 | 2.5833 | 700 | 1.7714 |  |  | 900 | 1.3778 | 10.1016/j.ceramint.2021.05.256 | Experimental | 室温实验光谱数据
W-OC187 | NaInSi2O6 | pyroxene | monoclinic | P2/c | In3+ | 5.8277 | 0.8 | + | + | 1.789 | 1.5442 | 2.3256 | 0.08753 | 705.8879 | 0.41139 | 3317.6731 | 0.15442 | 1245.33 | 1.7642 | 1.1549 | 355 | 3.493 | 470 | 2.6383 | 690 | 1.7971 |  |  | 936 | 1.3248 | 10.1016/j.ceramint.2023.08.320 | Experimental | 室温实验光谱数据
W-OC188 | Sr2ScTaO6 | double perovskite | monoclinic | P2/c | Sc3+ | 5.9783 | 0.8 | + | + | 1.771 | 1.6478 | 2.4425 | 0.086316 | 696.0929 | 0.40568 | 3271.6367 | 0.16478 | 1328.9037 | 1.9091 | 1.1389 | 315 | 3.9365 | 470 | 2.6383 | 665 | 1.8647 |  |  | 815 | 1.5215 | 10.1016/j.ceramint.2023.07.258 | Experimental | 室温实验光谱数据
W-OC189 | K2SrGe8O18 |  | trigonal | P3c1 | Ge4+ | 6 | 0.53 | + | + | 1.784 | 1.7151 | 2.5242 | 0.086812 | 700.0936 | 0.40801 | 3290.4398 | 0.17151 | 1383.1259 | 1.9756 | 1.1454 | 297 | 4.1751 | 432 | 2.8704 | 616 | 2.013 |  |  | 830 | 1.494 | 10.1016/j.ceramint.2023.07.229 | Experimental | 室温实验光谱数据
W-OC190 | La2CaZr0.9Ta0.1O6 | double perovskite | monoclinic | P21/n | Zr4+ | 6 | 0.72 | - | + | 1.771 | 1.638 | 2.4311 | 0.086341 | 696.2983 | 0.4058 | 3272.6019 | 0.1638 | 1321.004 | 1.8972 | 1.1392 |  |  | 471 | 2.6327 | 680 | 1.8235 |  |  | 844 | 1.4692 | 10.1016/j.jallcom.2023.171459 | Experimental | 室温实验光谱数据
W-OC191 | Na2CaGe6O14 |  | trigonal | P321 | Ge4+ | 6 | 0.53 | + | + | 1.771 | 1.7127 | 2.5175 | 0.086155 | 694.7966 | 0.40493 | 3265.5439 | 0.17127 | 1381.2155 | 1.9879 | 1.1368 |  |  | 430 | 2.8837 | 596 | 2.0805 |  |  | 850 | 1.4588 | 10.1039/D3DT02631K | Experimental | 室温实验光谱数据
W-OC192 | NaCa2GaGe5O14 |  | trigonal | P321 | Ge4+ | 6 | 0.53 | - | + | 1.771 | 1.6825 | 2.4826 | 0.086228 | 695.387 | 0.40527 | 3268.3187 | 0.16825 | 1356.8521 | 1.9512 | 1.1377 |  |  | 430 | 2.8837 | 598 | 2.0736 |  |  | 874 | 1.4188 | 10.1039/D3DT02631K | Experimental | 室温实验光谱数据
W-OC193 | AlTaO4 |  | monoclinic | C2/m | Ta5+ | 6 | 0.64 | + | + | 1.706 | 1.623 | 2.3942 | 0.083058 | 669.819 | 0.39037 | 3148.1492 | 0.1623 | 1308.9005 | 1.9541 | 1.0959 |  |  | 425 | 2.9176 | 648 | 1.9136 |  |  | 880 | 1.4091 | 10.1016/j.jallcom.2023.172544 | Experimental | 室温实验光谱数据
W-OC194 | LiScSnO4 |  | orthorhombic | Pmcn | Sc3+ | 6 | 0.745 | - | + | 1.746 | 1.5826 | 2.359 | 0.085208 | 687.1653 | 0.40048 | 3229.6768 | 0.15826 | 1276.3242 | 1.8574 | 1.1243 |  |  | 457 | 2.7133 | 667 | 1.8591 |  |  | 900 | 1.3778 | 10.1016/ j.ceramint.2023.10.235 | Experimental | 室温实验光谱数据
W-OC195 | Y2GdSc2Al2GaO12 | garnet | cubic | Ia-3d | Sc3+ | 6 | 0.745 | - | + | 1.802 | 1.7867 | 2.612 | 0.087561 | 706.136 | 0.41154 | 3318.8393 | 0.17867 | 1440.9222 | 2.0406 | 1.1553 |  |  | 448 | 2.7679 | 634 | 1.9558 |  |  | 754 | 1.6446 | 10.1039/d3dt02481d | Experimental | 室温实验光谱数据
W-OC196 | Ca2Y3Ge2O12 | garnet | cubic | Ia-3d | Y3+ | 6 |  | - | + | 1.777 | 1.7714 | 2.5866 | 0.086325 | 696.1683 | 0.40573 | 3271.9908 | 0.17714 | 1428.5714 | 2.052 | 1.139 |  |  | 450 | 2.7556 | 630 | 1.9683 |  |  | 770 | 1.6104 | 10.1002/adom.202302380 | Experimental | 室温实验光谱数据
W-OC197 | Mg2LaTaO6 | double perovskite | cubic | Fd-3m | Mg2+/Ta5+ | 6 | 0.72/0.64 | + | - | 1.771 | 1.7068 | 2.5107 | 0.086169 | 694.91 | 0.40499 | 3266.0769 | 0.17068 | 1376.4625 | 1.9808 | 1.137 | 302 | 4.106 | 468 | 2.6496 | 638 | 1.9436 |  |  | 815 | 1.5215 | 10.1016/j.ceramint.2023.11.271 | Experimental | 室温实验光谱数据
W-OC198 | Mg4Nb2O9 |  | trigonal | P-3c | Mg2+ | 6 | 0.72 | + | + | 1.771 | 1.5897 | 2.3745 | 0.086472 | 697.351 | 0.40642 | 3277.5498 | 0.15897 | 1282.0513 | 1.8385 | 1.141 | 300 | 4.1333 | 480 | 2.5833 | 680 | 1.8235 |  |  | 880 | 1.4091 | 10.1088/1742-6596/2639/1/012048 | Experimental | 室温实验光谱数据
W-OC199 | Mg4Sb2O9 |  | trigonal | R-3 | Mg2+ | 5.9529 | 0.72 | + | + | 1.771 | 1.6928 | 2.4946 | 0.086203 | 695.1824 | 0.40515 | 3267.3574 | 0.16928 | 1365.1877 | 1.9638 | 1.1374 |  |  | 442 | 2.8054 | 610 | 2.0328 |  |  | 855 | 1.4503 | 10.1016/j.jlumin.2023.120291 | Experimental | 室温实验光谱数据
W-OC200 | SrLaLiTeO6 | double perovskite | monoclinic | P21/n | Li+/Te6+ | 6 | 0.76/0.56 | - | - | 1.621 | 1.4377 | 2.1529 | 0.079197 | 638.684 | 0.37223 | 3001.8149 | 0.14377 | 1159.4203 | 1.8153 | 1.045 | 368 | 3.3696 | 542 | 2.2878 | 760 | 1.6316 |  |  | 965 | 1.285 | 10.1039/D3DT03244B | Experimental | 室温实验光谱数据
W-OC201 | YGa3(BO3)4 | M1(III)N2(III)3(BO3)4 | trigonal | R32 | Ga3+ | 6 | 0.62 | - | + | 1.813 | 1.801 | 2.6318 | 0.088088 | 710.3854 | 0.41401 | 3338.8116 | 0.1801 | 1452.4328 | 2.0446 | 1.1623 | 260 | 4.7692 | 430 | 2.8837 | 607 | 2.0428 |  |  | 770 | 1.6104 | 10.1021/acs.inorgchem.3c02572 | Experimental | 室温实验光谱数据
W-OC202 | La2LiSbO6 | double perovskite | monoclinic | P21/n | Li+/Sb5+ | 5.8309 | 0.76/0.6 | + | - | 1.615 | 1.4571 | 2.174 | 0.078834 | 635.7586 | 0.37052 | 2988.0655 | 0.14571 | 1175.0881 | 1.8483 | 1.0402 | 257 | 4.8249 | 520 | 2.3846 | 750 | 1.6533 |  |  | 952 | 1.3025 | 10.1021/acs.inorgchem.3c02686 | Experimental | 室温实验光谱数据
W-OC203 | Li3Cs2Sr2B3P6O24 |  | cubic | P213 | Sr2+ | 5.9696 | 1.18 | + | + | 1.837 | 1.6 | 2.4051 | 0.089835 | 724.4788 | 0.42223 | 3405.0503 | 0.16 | 1290.3226 | 1.781 | 1.1853 |  |  | 450 | 2.7556 | 660 | 1.8788 |  |  | 890 | 1.3933 | 10.1016/j.jlumin.2023.120255 | Experimental | 室温实验光谱数据